## 香泉服务区 (2)
马鞍山中心香泉服务区污水外排工程工程量清单
序号 | 清单名称 | 清单特征 | 单位 | 工程量 | 综合单价 | 综合合价
1 | 拉管 | 1、名称：聚乙烯拖管(含管件) 2、材质：聚乙烯PE管 3、规格、型号：DN110 4、连接方式：热熔连接 5、压力试验及吹洗设计要求：符合设计及规范要求 6、其他：未尽事宜详见图纸、图集、答疑、招标文件、政府相关文件、规范等其它资料，满足验收要求 | m | 70
2 | 拉管 | 1、名称：聚乙烯拖管(含管件) 2、材质：聚乙烯PE管 3、规格、型号：DN160 4、连接方式：热熔连接 5、压力试验及吹洗设计要求：符合设计及规范要求 6、其他：未尽事宜详见图纸、图集、答疑、招标文件、政府相关文件、规范等其它资料，满足验收要求 | m | 30
3 | 塑料管铺设 | 1、管道材质：聚乙烯PE管 2、管径：DN110 3、其他：未尽事宜详见图纸、图集、答疑、招标文件、政府相关文件、规范等其它资料，满足验收要求 | m | 900
4 | 塑料管铺设 | 1、管道材质：聚乙烯PE管 2、管径：DN160 3、其他：未尽事宜详见图纸、图集、答疑、招标文件、政府相关文件、规范等其它资料，满足验收要求 | m | 7800
5 | 混凝土管道铺设 | 1、管道类型、管道材质：钢筋混凝土承插管（Ⅱ级） 2、连接方式：承插式橡胶圈接口 3、管径：DN200mm 4、含闭水试验 5、未尽事宜详见设计图纸、招标文件、招标补疑、政府相关文件及技术规范等其他资料，满足验收要求 | m | 30
6 | 混凝土管道铺设 | 1、管道类型、管道材质：钢筋混凝土承插管（Ⅱ级） 2、连接方式：承插式橡胶圈接口 3、管径：DN300mm 4、含闭水试验 5、未尽事宜详见设计图纸、招标文件、招标补疑、政府相关文件及技术规范等其他资料，满足验收要求 | m | 30
7 | 闸阀井 | 1、名称：闸阀井 2、规格、型号：1300*1300，钢筋混凝土 3、井盖：球墨铸铁 4、含脚手架、模板等 5、其他：未尽事宜详见图纸、图集、答疑、招标文件、政府相关文件、规范等其它资料，满足验收要求 | 座 | 6
8 | 排泥阀井 | 1、名称：砖砌排泥阀井 2、规格、型号：φ800 3、井盖：球墨铸铁 4、其他：未尽事宜详见图纸、图集、答疑、招标文件、政府相关文件、规范等其它资料，满足验收要求 | 座 | 7
9 | 排泥湿井 | 1、名称：排泥湿井 2、规格、型号：排泥湿井采用Φ1000钢筋混凝土检查井。 3、井盖：球墨铸铁 4、其他：未尽事宜详见图纸、图集、答疑、招标文件、政府相关文件、规范等其它资料，满足验收要求 | 座 | 7
10 | 排气阀井 | 1、名称：排气阀井 2、规格、型号：采用钢筋混凝土1200*1200mm矩形排气阀井 3、井盖：球墨铸铁 4、其他：未尽事宜详见图纸、图集、答疑、招标文件、政府相关文件、规范等其它资料，满足验收要求 | 座 | 6
11 | 格栅井 | 1、名称：格栅井 2、规格、型号：钢筋混凝土井，800*800 3、混凝土等级:混凝土等级:主体结构C30,垫层为C20,抗渗等级为S6。 4、预留孔道准确位置参见工艺图。开孔处应按要求设置加强钢筋,详见开孔及洞口加固图。 6、格栅：平板网格人工格栅：渠宽0.8m,b=8mm,渠道深2.5m，材质SS304，施工前,请施工单位咨询设备厂家确定好设备尺寸及预埋件 7、其他：未尽事宜详见图纸、图集、答疑、招标文件、政府相关文件、规范等其它资料，满足验收要求 | 座 | 2
12 | 消能井 | 1、名称：消能井 2、规格、型号：钢筋混凝土井，1980X1980 3、混凝土等级:主体结构C35,垫层为C20,抗渗等级为P6。底板用1:2水泥砂浆抹面,厚20mm。 4、为方便对井室的管理、养护,井壁设有塑钢踏步,具体做法详见97S501-1第68页。 5、C20素砼垫层下方进行50cm厚级配碎石垫层换填,其施工要求及压实度等应满足 《建筑地基处理技术规范》(JGJ 79-2012)的要求。 6、井盖：1200X1200重型球墨铸铁井盖及支座 7、其他：未尽事宜详见图纸、图集、答疑、招标文件、政府相关文件、规范等其它资料，满足验收要求 | 座 | 1
13 | 钢筋混凝土泵池 | 1、规格：2000*3000mm 2、构筑物混凝土强度：C30，抗渗等级P6 3、垫层：100mm厚C20混凝土垫层 4、钢筋规格：详见设计图纸 5、构筑物内壁采用防腐涂料聚氨酯、环氧树脂两底两面，地面以下外侧池壁采用环氧煤沥青一底一面 6、含预埋件制作安装、管头填缝止水、混凝土模板等 7、未尽事宜详见设计图纸、招标文件、招标补疑、政府相关文件及技术规范等其他资料，满足验收要求 | 座 | 2
14 | 混凝土检查井 | 1、井盖、井圈材质及规格：Φ700轻型(B200)复合材料或钢纤维混凝土井盖 2、规格、材质：φ1000mm 3、检查井均设置安全网，聚乙烯网绳，质量及强度均需满足《安全网》(GB5725-2009)的相关要求 4、参见图集06MS201-3-21 5、未尽事宜详见设计图纸、招标文件、招标补疑、政府相关文件及技术规范等其他资料，满足验收要求 | 座 | 6
15 | 混凝土路面破除恢复 | 1、恢复做法：自行勘查，按原状恢复 2、原路面拆除做法：投标人结合设计图纸及现场勘察情况综合考虑 3、报价包括原路面及基础拆除、废渣外弃、管道施工完成后的路面恢复（含模板、标线）等所有相关施工内容 4、未尽事宜详见设计图纸、招标文件、招标补疑、政府相关文件及技术规范等其他资料，满足验收要求 | m2 | 700
16 | 人行道砖及路缘石破复 | 1、恢复做法：自行勘查，按原状恢复 2、原路面拆除做法：投标人结合设计图纸及现场勘察情况综合考虑 3、报价包括原路面拆除、废渣外弃、管道施工完成后的路面恢复（含模板）等所有相关施工内容 4、未尽事宜详见设计图纸、招标文件、招标补疑、政府相关文件及技术规范等其他资料，满足验收要求 | m2 | 560
17 | 绿化破复 | 1、苗木种类：自行勘察 2、恢复后养护：成活养护1个月，保存养护23个月，二级养护 3、报价应包含现状苗木起挖、运输、临时栽植、临时养护、临时栽植场地、施工完成后按原状恢复、养护等达到业主要求的一切费用 4、未尽事宜详见设计图纸、招标文件、招标补疑、政府相关文件及技术规范等其他资料，满足验收要求 | m2 | 4830
18 | 挖沟槽（基坑）土方 | 1、土壤类别：投标人结合图纸和现场勘察自行确定 2、挖土深度：详见设计图纸 3、运距：自行考虑 4、该工程量为定额工程量 5、含人工清底等所有内容 6、未尽事宜详见设计图纸、招标文件、招标补疑、政府相关文件及技术规范等其他资料，满足验收要求 | m3 | 4350
19 | 沟槽(基坑）回填 | 1、密实度要求：满足设计及规范要求 2、填方材料要求：素土 3、投标人报价需含运输费、回填压实等所有费用，投标人自行报价，中标后不予调整。 4、该工程量为定额工程量 5、未尽事宜详见设计图纸、招标文件、招标补疑、政府相关文件及技术规范等其他资料，满足验收要求 | m3 | 4170
20 | 现状管线保护 | 1、C25现浇混凝土盖板 2、材质：MU10砖砌体 3、管顶15cm以内中粗砂回填 4、未尽事宜详见设计图纸、招标文件、招标补疑、政府相关文件及技术规范等其他资料，满足验收要求 | m | 300
21 | 排水沟破复 | 1、恢复做法：自行勘查，按原状恢复 2、原路面拆除做法：投标人结合设计图纸及现场勘察情况综合考虑 3、报价包括原排水沟拆除、废渣外弃、施工完成后的排水沟恢复（含模板）等所有相关施工内容 4、未尽事宜详见设计图纸、招标文件、招标补疑、政府相关文件及技术规范等其他资料，满足验收要求 | m | 500
22 | 标桩 | 1、规格：100mmx100mmx500mm 2、埋设必须牢靠，露出地面不少于100mm，标桩顶用红漆依次编桩号并喷涂“污水”标志 3、未尽事宜详见设计图纸、招标文件、招标补疑、政府相关文件及技术规范等其他资料，满足验收要求 | 个 | 50
23 | 接驳费 | 1、市政污水管网接驳费 2、未尽事宜详见设计图纸、招标文件、招标补疑、政府相关文件及技术规范等其他资料，满足验收要求 | 项 | 1
24 | 离心泵 | 1、名称：污水潜水泵 2、规格、型号：流量 10m3/h、扬程 12m 3、附件：含防水线缆、液位计自耦装置、阀门、管道等与泵配套附件，满足功能使用及现场实际使用需要 4、其他：未尽事宜详见图纸、图集、答疑、招标文件、政府相关文件、规范等其它资料，满足验收要求 | 台 | 2
25 | 离心泵 | 1、名称：污水潜水泵 2、规格、型号：流量 20m3/h、扬程 42m 3、附件：含防水线缆、液位计自耦装置、阀门、管道等与泵配套附件，满足功能使用及现场实际使用需要 4、其他：未尽事宜详见图纸、图集、答疑、招标文件、政府相关文件、规范等其它资料，满足验收要求 | 台 | 2
26 | PE管件 | 1、名称：排气三通 2、材质：成品 3、规格、型号：DN160*50 4、连接方式：热熔连接， 5、其他：未尽事宜详见图纸、图集、答疑、招标文件、政府相关文件、规范等其它资料，满足验收要求 | 个 | 5
27 | PE管件 | 1、名称：排气三通 2、材质：成品 3、规格、型号：DN110*50 4、连接方式：热熔连接， 5、其他：未尽事宜详见图纸、图集、答疑、招标文件、政府相关文件、规范等其它资料，满足验收要求 | 个 | 1
28 | PE管件 | 1、名称：排泥三通 2、材质：成品 3、规格、型号：DN160*75 4、连接方式：热熔连接， 5、其他：未尽事宜详见图纸、图集、答疑、招标文件、政府相关文件、规范等其它资料，满足验收要求 | 个 | 5
29 | PE管件 | 1、名称：排泥三通 2、材质：成品 3、规格、型号：DN110*75 4、连接方式：热熔连接， 5、其他：未尽事宜详见图纸、图集、答疑、招标文件、政府相关文件、规范等其它资料，满足验收要求 | 个 | 2
30 | PE管件 | 1、名称：法兰短管 2、材质：PE 3、规格、型号：DN160 4、连接方式：热熔连接， 5、其他：未尽事宜详见图纸、图集、答疑、招标文件、政府相关文件、规范等其它资料，满足验收要求 | 个 | 12
31 | PE管件 | 1、名称：90度弯头 2、材质：PE 3、规格、型号：DN160 4、连接方式：热熔连接， 5、其他：未尽事宜详见图纸、图集、答疑、招标文件、政府相关文件、规范等其它资料，满足验收要求 | 个 | 30
32 | PE管件 | 1、名称：90度弯头 2、材质：PE 3、规格、型号：DN110 4、连接方式：热熔连接， 5、其他：未尽事宜详见图纸、图集、答疑、招标文件、政府相关文件、规范等其它资料，满足验收要求 | 个 | 10
33 | PE管件 | 1、名称：45度弯头 2、材质：PE 3、规格、型号：DN160 4、连接方式：热熔连接， 5、其他：未尽事宜详见图纸、图集、答疑、招标文件、政府相关文件、规范等其它资料，满足验收要求 | 个 | 40
34 | PE管件 | 1、名称：45度弯头 2、材质：PE 3、规格、型号：DN110 4、连接方式：热熔连接， 5、其他：未尽事宜详见图纸、图集、答疑、招标文件、政府相关文件、规范等其它资料，满足验收要求 | 个 | 20
35 | PE管件 | 1、名称：22.5度弯头 2、材质：PE 3、规格、型号：DN160 4、连接方式：热熔连接， 5、其他：未尽事宜详见图纸、图集、答疑、招标文件、政府相关文件、规范等其它资料，满足验收要求 | 个 | 25
36 | PE管件 | 1、名称：22.5度弯头 2、材质：PE 3、规格、型号：DN110 4、连接方式：热熔连接， 5、其他：未尽事宜详见图纸、图集、答疑、招标文件、政府相关文件、规范等其它资料，满足验收要求 | 个 | 10
37 | PE管件 | 1、名称：11.25度弯头 2、材质：PE 3、规格、型号：DN160 4、连接方式：热熔连接， 5、其他：未尽事宜详见图纸、图集、答疑、招标文件、政府相关文件、规范等其它资料，满足验收要求 | 个 | 25
38 | PE管件 | 1、名称：11.25度弯头 2、材质：PE 3、规格、型号：DN110 4、连接方式：热熔连接， 5、其他：未尽事宜详见图纸、图集、答疑、招标文件、政府相关文件、规范等其它资料，满足验收要求 | 个 | 10
39 | PE管件 | 1、名称：钢塑转接法兰 2、材质：成品 3、规格、型号：DN160 4、连接方式：热熔连接， 5、其他：未尽事宜详见图纸、图集、答疑、招标文件、政府相关文件、规范等其它资料，满足验收要求 | 个 | 4
40 | PE管件 | 1、名称：钢塑转接法兰 2、材质：成品 3、规格、型号：DN110 4、连接方式：热熔连接， 5、其他：未尽事宜详见图纸、图集、答疑、招标文件、政府相关文件、规范等其它资料，满足验收要求 | 个 | 4
41 | 排气阀 | 1、名称：自动排气阀 2、材质：球墨铸铁 3、规格、型号：DN50 4、连接方式：法兰连接 5、其他：未尽事宜详见图纸、图集、答疑、招标文件、政府相关文件、规范等其它资料，满足验收要求 | 个 | 6
42 | 低压法兰阀门 | 1、名称：闸阀（含法兰） 2、规格、型号：DN110 3、连接方式：法兰连接 4、其他：未尽事宜详见图纸、图集、答疑、招标文件、政府相关文件、规范等其它资料，满足验收要求 | 个 | 2
43 | 低压法兰阀门 | 1、名称：闸阀（含法兰） 2、规格、型号：DN160 3、连接方式：法兰连接 4、其他：未尽事宜详见图纸、图集、答疑、招标文件、政府相关文件、规范等其它资料，满足验收要求 | 个 | 11
44 | 接电的接驳费 | 1、名称：接电的接驳费 2、型号：含配电箱、配管、线、缆及其他 3、其他：未尽事宜详见设计图纸、技术规范书、招标文件、招标补疑、政府相关文件及技术规范等其他资料，满足验收要求 | 项 | 1
45 | 合计