## 工程项目投标报价汇总表
安徽省交通控股集团有限公司淮南管理处2022年度淮南站新建宿舍楼工程量清单报价汇总表
序号 | 项目名称 | 单位 | 数量 | 综合单价（元） | 合价（元）
1 | 土建装饰工程 | 项 | 1
2 | 安装工程 | 项 | 1
3 | 安全生产费 | 项 | 1
5 | 投标总价 | （1+2+3）

## 淮南站新建宿舍楼（土建装饰工程）
分部分项工程量清单计价表
工程名称:淮南管理处2022年度淮南站新建宿舍楼工程（土建装饰工程）
序号 | 项目编码 | 项 目 名 称 | 项目特征 | 计量单位 | 工程数量 | 金额(元)
[6 empty] | 综合单价 | 合价
| A.1 | 土石方工程 |  |  |  |  | 0
1 | 010101001001 | 平整场地 | 1.土壤类别:一类土 | m2 | 621.32
2 | 010101004001 | 挖基坑土方 | 1.土壤类别:一类土 2.挖土深度:3m以内 | m3 | 764.82
3 | 010103001001 | 回填方 | 1.密实度要求:大于95% 2.填方材料品种:原土回填 3.填方粒径要求 | m3 | 653.92
| A.4 | 砌筑工程
4 | WB010401019001 | 成品烟道 |  | m | 67.9
5 | 010402001001 | 砌块墙 | 1.砌块品种、规格、强度级:MU5.0混凝土多孔砖 2.砂浆强度级:M5.0砂浆砌筑 3.墙体厚度:综合考虑 | m3 | 282.86
6 | 010404001001 | 基础垫层 | 1.厚度:10cm 2.材料品种及比例:C15泵送混凝土 | m3 | 16.55
| A.5 | 混凝土工程
7 | 010501003001 | 独立基础 | 1.混凝土种类:商品混凝土 2.混凝土强度等级:C30 | m3 | 72.18
8 | 010502001001 | 矩形柱 | 1.柱规格形状:500mm*500mm 2.混凝土种类:商品混凝土 3.混凝土强度等级:C30 | m3 | 46.71
9 | 010502002001 | 构造柱 | 1.混凝土种类:商品混凝土 2.混凝土强度等级:C25 | m3 | 17.87
10 | 010503002001 | 矩形梁 | 1.混凝土种类:商品混凝土 2.混凝土强度等级:C30 | m3 | 36.84
11 | 010503004001 | 圈梁 | 1.混凝土种类:商品混凝土 2.混凝土强度等级:C25 | m3 | 4.29
12 | 010503005001 | 过梁 | 1.混凝土种类:商品混凝土 2.混凝土强度等级:C25 | m3 | 2.31
13 | 010505001001 | 有梁板 | 1.板规格:厚度综合考虑 2.混凝土种类:商品混凝土 3.混凝土强度等级:C30，部分后浇处等级提升1级，单价综合考虑 | m3 | 233.58
14 | 010505006001 | 栏板-屋面女儿墙 | 1.板规格:高度900mm 2.混凝土种类:商品混凝土 3.混凝土强度等级:C30 | m3 | 14.45
15 | 010505008001 | 雨篷板 | 1.混凝土种类:商品混凝土 2.混凝土强度等级:C30 |  | 3.15
16 | 010506001001 | 直形楼梯 | 1.混凝土种类:商品混凝土 2.混凝土强度等级:C30 | m2 | 50.02
17 | 010507001001 | 散水 | 1.混凝土种类:商品混凝土 2.混凝土强度等级:C20 3.具体做法:详见图集12J003第A2页节点6A | m2 | 86.04
18 | 010507001002 | 坡道 | 1.面层:100厚花岗岩 2.混凝土种类:商品混凝土 3.混凝土强度等级:C20 4.基层:300厚3:7灰土分两层夯实 5.具体做法:详见图集12J003第A8页节点12B | m2 | 10.14
19 | 010507004001 | 室外台阶 | 1.混凝土种类:商品混凝土 2.混凝土强度等级:C20 3.具体做法:详见图集12J003第B2页节点5A | m2 | 4.94
20 | 010507007001 | 混凝土防水反坎 | 1.混凝土种类:商品混凝土 2.混凝土强度等级:C20 | m3 | 3.36
21 | 010515001001 | 圆钢HPB300 φ10以内 | 1.钢筋种类、规格:圆钢HPB300 φ10以内 | t | 0.8
22 | 010515001002 | 带肋钢筋HRB400 φ10以内 | 1.钢筋种类、规格:带肋钢筋HRB400 φ10以内 | t | 21.99
23 | 010515001003 | 带肋钢筋HRB400 φ16以内 | 1.钢筋种类、规格:带肋钢筋HRB400 φ16以内 | t | 9.19
24 | 010515001004 | 带肋钢筋HRB400 φ20以内 | 1.钢筋种类、规格:带肋钢筋HRB400 φ20以内 | t | 19.97
25 | 010515001005 | 带肋钢筋HRB400 φ20以上 | 1.钢筋种类、规格:带肋钢筋HRB400 φ20以外 | t | 4.76
26 | 010516003001 | 钢筋接头-电渣压力焊 | 1.连接方式:电渣压力焊 2.规格:φ18-22 | 个 | 522
27 | 010516003002 | 钢筋连接-套筒 | 1.连接方式:套筒 2.规格:φ16以上 | 个 | 16
28 | 010516003003 | 钢筋连接-直螺纹 | 1.连接方式:直螺纹 2.规格:φ25 | 个 | 1.09
29 | WB010516005001 | 墙面钢板（丝）网 | 1.钢筋网（钢丝网）种类、规格:厚度1mm、网眼尺寸不大于10mm*10mm | m2 | 1142.46
| A.6 | 金属结构工程
30 | 010602001001 | 屋面钢爬梯 | 1.单榀质量:112kg 2.具体做法:详见15J401-D3页节点WT1a-48 3.安装高度:4.8m | t | 0.11
| A.8 | 门窗工程
31 | 010801001001 | 木质门 | 1.门代号及洞口尺寸:M0721、M0821、M1021，门洞高度2100mm 2.木材面油漆:详见皖2014J301第104页节点4 3.五金品种、规格:综合考虑 4.品牌要求：市场高档知名品牌 | m2 | 100.59
32 | 010801004001 | 乙级木质防火门 | 1.门代号及洞口尺寸:FHM1221 2.防火等级:乙级 3.木材面油漆:详见皖2014J301第104页节点4 4.五金品种、规格:综合考虑 | m2 | 7.56
33 | 010801004002 | 丙级木质防火门 | 1.门代号及洞口尺寸:FHM1221'、FHM0721 2.防火等级:丙级 3.木材面油漆:详见皖2014J301第104页节点4 4.五金品种、规格:综合考虑 | m2 | 16.38
34 | 010802001001 | 金属门-铝合金推拉门 | 1.门材质:断桥铝合金 2.玻璃品种、厚度:6+12A+6中空玻璃 3.五金品种、规格:综合考虑 | m2 | 115.5
35 | 010802001002 | 金属门-铝合金平开门 | 1.门材质:断桥铝合金 2.玻璃品种、厚度:6+12A+6中空玻璃 3.五金品种、规格:综合考虑 | m2 | 6.03
36 | 010807001001 | 金属窗-铝合金推拉窗 | 1.窗材质:断桥铝合金 2.玻璃品种、厚度:6+9A+6中空玻璃 3.五金品种、规格:综合考虑 | m2 | 174
37 | 010807003001 | 金属百页窗 | 1.窗代号及洞口尺寸:BYC1、BYC2 2.窗材质:铝合金百叶 | m2 | 34.56
| A.9 | 屋面及防水工程
38 | 010902001001 | 屋面卷材防水 | 1.卷材品种、规格、厚度:SBS改性沥青防水卷材，4mm 2.防水层数:一层 3.防水层做法:冷粘法 | m2 | 433.71
39 | 010902003002 | 屋面防水保护层 | 1.混凝土厚度、混凝土强度等级:最薄处30厚LC5.0轻集料混凝土 2.砂浆厚度等级:20厚1:3水泥砂浆找平层 3.面层:浅色涂料 | m2 | 400.72
40 | 010904002001 | 楼（地）面涂膜防水-室内楼地面 | 1.防水膜品种:聚氨酯涂膜 2.涂膜厚度、遍数:1.5厚，2遍 3.反边高度:1.8m 4.品牌要求:东方雨虹或同等品牌档次 | m2 | 1312.7
| A.10 | 保温、隔热、防腐工程
41 | 011001001001 | 保温隔热屋面-屋面保温 | 1.保温隔热材料品种、规格、厚度:50mm硬质聚氨酯保温板 | m2 | 400.72
42 | 011001003001 | 保温隔热墙面-墙面保温 | 1.保温隔热材料品种、规格及厚度:15厚无机纤维真空保温板 2.增强网及抗裂防水砂浆种类:加强型耐碱网格布及普通型各一道，6厚抹面胶浆一道 3.粘结材料种类及做法:胶粘剂 | m2 | 1256.19
| A.11 | 楼地面装饰工程
43 | 011102003001 | 块料楼地面-卫生间、阳台防滑地砖地面 | 1.地基处理:150厚碎石夯入土中，80厚C15垫层 2.找平层厚度、砂浆配合比:水泥浆一道（内掺建筑胶），最薄处20厚1：3水泥砂浆 3.结合层厚度、砂浆配合比或粘接剂种类:30厚1：3水泥砂浆，表面洒水泥粉 4.面层材料品种、规格、颜色:600*600仿木纹防滑地砖 | m2 | 53.31
44 | 011102003002 | 块料楼地面-卫生间、阳台防滑地砖楼面 | 1.基层处理:60厚LC7.5轻集料混凝土 2.找平层厚度、砂浆配合比:最薄处20厚1：3水泥砂浆 3.结合层厚度、砂浆配合比或粘接剂种类:30厚1：3水泥砂浆，表面洒水泥粉 4.面层材料品种、规格、颜色:10厚600*600黄色仿木纹防滑地砖 | m2 | 142
45 | 011102003003 | 块料楼地面-宿舍、门厅、楼梯间、走廊地砖地面 | 1.基层处理:80厚C15混凝土垫层，150厚碎石夯入土中 2.找平层厚度、砂浆配合比:聚合物水泥砂浆一道，最薄处20厚1：3水泥砂浆 3.结合层厚度、砂浆配合比或粘接剂种类:5厚聚合物水泥砂浆结合层 4.面层材料品种、规格、颜色:10厚600*600黄色仿木纹地砖 | m2 | 291.8
46 | 011102003004 | 块料楼地面-宿舍、门厅、楼梯间、走廊地砖楼面 | 1.基层处理:60厚LC7.5轻集料混凝土 2.找平层厚度、砂浆配合比:水泥浆一道，最薄处20厚1:3水泥砂浆 3.结合层厚度、砂浆配合比或粘接剂种类:5厚聚合物水泥砂浆结合层 4.面层材料品种、规格、颜色:10厚600*600米黄色仿木纹地砖 | m2 | 536.61
47 | 011105003001 | 块料踢脚线 | 1.踢脚线高度:100mm 2.粘贴层厚度、材料种类:10厚1：2水泥砂浆 3.面层材料品种、规格、颜色:10厚仿木纹墙砖 | m | 861.13
48 | 011106002001 | 块料楼梯面层 | 1.粘接层厚度、材料种类:胶粘剂 2.面层材料品种、规格、颜色:10厚陶瓷面砖 3.勾缝材料种类:水泥砂浆 | m2 | 48.28
| A.12 | 墙、柱面装饰与隔断、幕墙工程
49 | 011201001001 | 墙面一般抹灰-外墙 | 1.底层厚度、砂浆配合比:12厚水泥砂浆 2.面层厚度、砂浆配合比:聚合物水泥基防水涂膜 | m2 | 1214.07
50 | 011201001002 | 墙面一般抹灰-卫生间 | 1.面层厚度、砂浆配合比:12厚水泥砂浆找平层 | m2 | 453.21
51 | 011201001003 | 墙面一般抹灰-阳台 | 1.面层厚度、砂浆配合比:12厚水泥砂浆找平层 | m2 | 401.94
52 | 011201001004 | 墙面一般抹灰-走廊、宿舍、门厅、楼梯间 | 1.底层厚度、砂浆配合比:13厚1：0.3：3水泥石膏砂浆打底扫毛 2.面层厚度、砂浆配合比:5厚1：0.3：2.5水泥石膏砂浆找平层 | m2 | 2086.86
53 | 011201001005 | 墙面一般抹灰-电井、风井 | 1.面层厚度、砂浆配合比:20厚1：3水泥砂浆 | m2 | 99.62
54 | 011204003001 | 块料墙面-卫生间、阳台 | 1.安装方式:湿贴 2.面层材料品种、规格、品牌、颜色:10厚陶瓷面砖 3.结合层材料种类:胶粘剂 | m2 | 855.15
| A.13 | 天棚工程
55 | 011301001001 | 天棚-走廊、宿舍 | 1.界面处理:界面剂一道 2.抹灰层:5厚1:0.5:3水泥石膏砂浆打底扫毛或划出横道 3.找平层:3厚1：2.5：0.5水泥石膏砂浆找平 4.面层:封底漆一道，树脂乳液涂料面层两道 | m2 | 812.46
56 | 011301001002 | 天棚-阳台 | 1.界面处理:界面剂一道+防潮层一道 2.抹灰层:5厚1：3水泥砂浆打底扫毛或划出横道 3.找平层:3厚1：2.5水泥砂浆找平 4.面层:喷刷涂料 | m2 | 105.53
57 | 011301001003 | 天棚抹灰-卫生间 | 1.界面处理:界面剂一道+防潮层一道 2.抹灰层:5厚1：3水泥砂浆打底扫毛或划出横道 3.找平层:3厚1：2.5水泥砂浆找平 4.面层:乳胶漆 | m2 | 89.87
58 | 011302002001 | 卫生间吊顶 | 1.做法:详12J502-2第D19页 | m2 | 85.08
59 | 011302002002 | 走廊矿棉板吊顶 | 1.做法:详12J502-2第B45页 | m2 | 187.88
60 | 011302002003 | 三楼宿舍、阳台、楼梯间石膏板吊顶 | 1.做法:详12J502-2第A13页 | m2 | 236.84
61 | WB011304003001 | 检修口 | 1.检查口材料品种、规格:0.8厚铝板+12厚企口木板+30厚岩棉板+五夹板 2.安装固定方式:螺栓固定 3.具体做法:详见12J201第H19页 | 个 | 1
| A.14 | 油漆、涂料、裱糊工程
62 | 011406001001 | 涂料内墙面-门廊、楼梯间、门厅、宿舍 | 1.基层类型:刮腻子3遍 2.油漆品种、刷漆遍数:封底涂料一遍、乳液内墙涂料（硅藻泥）一道、乳胶涂料一道（硅藻泥） 3.部位:内墙面 | m2 | 2086.86
63 | WB011406001001 | 外墙真石漆 | 1.基层类型:外墙抹灰面 2.腻子种类:防水腻子 3.颜色:颜色综合考虑，具体详见图纸 | m2 | 1256.19
| A.15 | 其他装饰工程
64 | 011503001001 | 楼梯不锈钢栏杆 | 1.扶手材料种类、规格、品牌:φ60*3不锈钢管扶手 2.栏杆材料种类、规格、品牌:口20*2不锈钢管，φ60*4不锈钢管立柱 3.栏杆高度:1100mm 4.具体做法:详见15J403-1 第D19页节点PB6 | m | 29.91
65 | 011503001002 | 护窗不锈钢栏杆 | 1.扶手材料种类、规格、品牌:150*60/40异性实木扶手 2.栏杆材料种类、规格、品牌:φ24*2不锈钢立杆 3.栏杆高度:1100mm 4.具体做法:详见15J403-1第C14页节点H1 | m | 8.7
66 | 011503001003 | 蓝灰色方钢装饰 | 1.方钢规格:100mm*150mm*4mm 2.面层颜色:蓝灰色 3.方钢高度间距:5600mm@250mm | m | 3.1
| A.17 | 脚手架工程
67 | 011701002001 | 外脚手架 | 1.搭设方式:双排 2.搭设高度:15m以内 3.脚手架材质:钢管 | m2 | 1289.51
68 | 011702001001 | 基础模板 | 1.基础类型:独立基础 | m2 | 62.34
69 | 011702002001 | 矩形柱模板 | 1.柱截面尺寸:周长2.4m以内 | m2 | 331.58
70 | 011702003001 | 构造柱模板 | 1.柱截面尺寸:周长1.6m以内 | m2 | 221.55
71 | 011702006001 | 矩形梁模板 | 1.支撑高度:3.6m以内 | m2 | 829.48
72 | 011702009001 | 过梁模板 | 1.梁截面形状:矩形 | m2 | 34.3
73 | 011702014001 | 有梁板模板 | 1.支撑高度:3.6m以内 | m2 | 1677.01
74 | 011702021001 | 栏板模板 | 1.构件类型:屋面女儿墙、防水反坎 | m2 | 198.83
75 | 011702024001 | 楼梯模板 | 1.类型:直行楼梯 | m2 | 50.01
| D.5 | 道路工程
76 | 透水砖铺设 |  | 材料：采用灰色透水砖，尺寸20*10*5cm，按照现场实际可以调整。 透水砖铺设包含场地整平、碎石垫层5cm、水泥土垫层8cm、材料的采购、铺设、调整、压实、垃圾外运等一系列工作均作为透水砖铺设工作费用。 | m2 | 1200
77 | 路缘石铺设 |  | 材料:大理石石材路缘石 路缘石铺设包含原路缘石拆除、材料的采购、安装、调整、勾缝、垫层、垃圾外运等一系列工作均作为路缘石铺设工作费用 | m | 800
| D.6 | 桥涵工程
78 | 040303015001 | 混凝土挡土墙墙身（含模板） | 1.混凝土强度等级:C25 2.模板:木模板 3.具体做法:详见图集12J003第B9页节点1 | m3 | 1.34
合 计

## 淮南站新建宿舍楼（安装工程）
分部分项工程量清单计价表
工程名称:淮南管理处2022年度淮南站新建宿舍楼工程（安装工程）
序号 | 项目编码 | 项 目 名 称 | 项目特征 | 计量单位 | 工程数量 | 金额(元)
[6 empty] | 综合单价 | 合价
| 1 | 给排水工程 |  |  |  |  | 0
| 1-1 | 给水系统 |  |  |  |  | 0
1 | 031001006001 | 塑料管 | 1、名称：给水管 2、安装部位：室内 3、介质：冷水 4、材质：PPR管，S5系列 5、规格、压力等级：DN15 6、连接形式：热熔连接 7、压力试验及吹洗设计要求：符合设计要求及验收规范规定 8、管道压槽、开槽及恢复 9、其他：含相关配件及管卡制作安装 10、其他未尽事宜详见招标文件、政府相关文件、设计图纸、答疑、图集及相关规范等其他资料，满足验收要求 | m | 368.94
2 | 031001006002 | 塑料管 | 1、名称：给水管 2、安装部位：室内 3、介质：冷水 4、材质：PPR管， 5、规格、压力等级：DN20 6、连接形式：热熔连接 7、压力试验及吹洗设计要求：符合设计要求及验收规范规定 8、管道压槽、开槽及恢复 9、其他：含相关配件及管卡制作安装、管道橡塑保温 10、其他未尽事宜详见招标文件、政府相关文件、设计图纸、答疑、图集及相关规范等其他资料，满足验收要求 | m | 168.38
3 | 031001006003 | 塑料管 | 1、名称：给水管 2、安装部位：室内 3、介质：冷水 4、材质：PPR管，S5系列 5、规格、压力等级：DN25 6、连接形式：热熔连接 7、压力试验及吹洗设计要求：符合设计要求及验收规范规定 8、管道压槽、开槽及恢复 9、其他：含相关配件及管卡制作安装、管道橡塑保温 10、其他未尽事宜详见招标文件、政府相关文件、设计图纸、答疑、图集及相关规范等其他资料，满足验收要求 | m | 29.44
4 | 031001006014 | 塑料管 | 1、名称：给水管 2、安装部位：室内 3、介质：冷水 4、材质：PPR管，S5系列 5、规格、压力等级：DN32 6、连接形式：热熔连接 7、压力试验及吹洗设计要求：符合设计要求及验收规范规定 8、管道压槽、开槽及恢复 9、其他：含相关配件及管卡制作安装、管道橡塑保温 10、其他未尽事宜详见招标文件、政府相关文件、设计图纸、答疑、图集及相关规范等其他资料，满足验收要求 | m | 23.24
5 | 031001006019 | 塑料管 | 1、名称：给水管 2、安装部位：室内 3、介质：冷水 4、材质：PPR管，S5系列 5、规格、压力等级：DN40 6、连接形式：热熔连接 7、压力试验及吹洗设计要求：符合设计要求及验收规范规定 8、管道压槽、开槽及恢复 9、其他：含相关配件及管卡制作安装、管道橡塑保温 10、其他未尽事宜详见招标文件、政府相关文件、设计图纸、答疑、图集及相关规范等其他资料，满足验收要求 | m | 3.82
6 | 031001006015 | 塑料管 | 1、名称：给水管 2、安装部位：室内 3、介质：冷水 4、材质：PPR管，S5系列 5、规格、压力等级：DN50 6、连接形式：热熔连接 7、压力试验及吹洗设计要求：符合设计要求及验收规范规定 8、管道压槽、开槽及恢复 9、其他：含相关配件及管卡制作安装、管道橡塑保温 10、其他未尽事宜详见招标文件、政府相关文件、设计图纸、答疑、图集及相关规范等其他资料，满足验收要求 | m | 11.1
7 | 031001006021 | 塑料管 | 1、名称：给水管 2、安装部位：室内 3、介质：冷水 4、材质：PPR管，S5系列 5、规格、压力等级：DN50 6、连接形式：热熔连接 7、压力试验及吹洗设计要求：符合设计要求及验收规范规定 8、管道压槽、开槽及恢复 9、其他：含相关配件及管卡制作安装、管道橡塑保温 10、其他未尽事宜详见招标文件、政府相关文件、设计图纸、答疑、图集及相关规范等其他资料，满足验收要求 | m | 14.67
8 | 031001007006 | 复合管 | 1、名称：内外涂环氧（EP)复合管 2、安装部位：室内 3、介质：冷水 4、规格、压力等级：DN65 大于1.2MPa 5、连接形式：卡压连接 6、压力试验及吹洗设计要求：符合设计要求及验收规范规定 7、其他：含保温（橡塑保温）、相关配件及管卡制作安装 8、警示带形式：见图纸设计及甲方要求 9、其他未尽事宜详见招标文件、政府相关文件、设计图纸、答疑、图集及相关规范等其他资料，满足验收要求 | m | 14.86
9 | 031004003001 | 洗脸盆 | 1、材质：宿舍普通洗脸盆、含镜子 2、规格、类型：详见图纸设计及甲方要求 3、组装形式：做法详见09S304 P38 4、其他未尽事宜详见招标文件、政府相关文件、设计图纸、答疑、图集及相关规范等其他资料，满足验收要求 | 组 | 22
10 | 031004006001 | 大便器 | 1、材质：坐便器 2、规格、类型：详见图纸设计及甲方要求 3、组装形式：做法详见09S304 4、其他未尽事宜详见招标文件、政府相关文件、设计图纸、答疑、图集及相关规范等其他资料，满足验收要求 | 组 | 22
11 | 031004010001 | 淋浴器 | 1、名称：不锈钢成套淋浴器 2、材质、规格：详见图纸设计及甲方要求 3、组装形式：做法详见09S304 P125 4、其他未尽事宜详见招标文件、政府相关文件、设计图纸、答疑、图集及相关规范等其他资料，满足验收要求 | 套 | 22
12 | 031003001009 | 螺纹阀门 | 1、类型：不锈钢截止阀 2、规格、压力等级：DN20 3、连接形式：螺纹连接 4、其他未尽事宜详见招标文件、政府相关文件、设计图纸、答疑、图集及相关规范等其他资料，满足验收要求 | 个 | 22
13 | 031003001011 | 螺纹阀门 | 1、类型：不锈钢截止阀 2、规格、压力等级：DN25 3、连接形式：螺纹连接 4、其他未尽事宜详见招标文件、政府相关文件、设计图纸、答疑、图集及相关规范等其他资料，满足验收要求 | 个 | 22
14 | 031003001010 | 螺纹阀门 | 1、类型：不锈钢截止阀 2、规格、压力等级：DN32 3、连接形式：螺纹连接 4、其他未尽事宜详见招标文件、政府相关文件、设计图纸、答疑、图集及相关规范等其他资料，满足验收要求 | 个 | 6
15 | 031003001005 | 螺纹阀门 | 1、类型：排气阀 2、规格、压力等级：DN20 3、连接形式：螺纹连接 4、其他未尽事宜详见招标文件、政府相关文件、设计图纸、答疑、图集及相关规范等其他资料，满足验收要求 | 个 | 1
16 | 031002003004 | 套管制作与安装 | 1、名称：刚性防水套管 2、材质：钢管 3、规格：内穿管道DN65 4、填料材质：阻燃密实材料和防水油膏填实 5、其他：其他未尽事宜详见招标文件、政府相关文件、设计图纸、答疑、图集及相关规范等其他资料，满足验收要求 | 个 | 1
17 | 040504002002 | 水表井 | 1、类型：钢筋混凝土水表井 2、详见05S502图集 3、其他未尽事宜详见招标文件、政府相关文件、设计图纸、答疑、图集及相关规范等其他资料，满足验收要求 | 座 | 1
18 | 031003013004 | 水表 | 1、名称：水表 2、安装部位(室内外）：室外 3、型号、规格：LXS-65 4、连接形式：法兰连接 5、附件配置：含表前表后阀、止回阀、软接头 6、其他：其他未尽事宜详见招标文件、政府相关文件、设计图纸、答疑、图集及相关规范等其他资料，满足验收要求 | 组（个） | 1
19 | 031003013006 | 水表 | 1、名称：水表 2、安装部位(室内外）：室内 3、型号、规格：LXS-20 4、连接形式：法兰连接 5、附件配置：详见图纸设计要求 | 组（个） | 22
20 | 031003010005 | 软接头（金属软管） | 1、名称：热水器金属软管 2、规格：DN20 3、连接形式：螺纹 | 个 | 22
21 | 031004014019 | 给、排水附（配）件 | 1、名称：洗衣机龙头 2、材质：不锈钢 3、型号、规格：DN15 | 个（组） | 22
22 | ZB030101001001 | 室外供水接入 | 1、室外从管理处主水管接入供水管线至宿舍楼指定位置，确保为宿舍楼供水； 2、国标品牌PE水管，使用管体直径≥110mm，接入距离约为100m； 3、接入过程包含挖槽、顶管、埋设、恢复、管体、套管等一切工作均作为室外供水接入工作。 | 项 | 1
| 1-2 | 雨、污水系统
23 | 031001006006 | 塑料管 | 1、名称：塑料排水管 2、材质：白色UPVC排水管 3、安装部位：室内 4、介质：污、废水 5、规格、压力等级：DN50 6、连接形式：承插粘接 7、压力试验及吹洗设计要求：详见图纸设计要求 8、含相关配件及管卡制作安装 9、其他：其他未尽事宜详见招标文件、政府相关文件、设计图纸、答疑、图集及相关规范等其他资料，满足验收要求 | m | 175.66
24 | 031001006022 | 塑料管 | 1、名称：塑料排水管 2、材质：实壁PVC-U排水管 3、安装部位：室内 4、介质：污、废水 5、规格、压力等级：DN75 6、连接形式：粘接 7、压力试验及吹洗设计要求：详见图纸设计要求 8、含相关配件及管卡制作安装 9、其他：其他未尽事宜详见招标文件、政府相关文件、设计图纸、答疑、图集及相关规范等其他资料，满足验收要求 | m | 85.08
25 | 031001006007 | 塑料管 | 1、名称：塑料排水管 2、材质：实壁PVC-U排水管 3、安装部位：室内 4、介质：污、废水 5、规格、压力等级：DN100 6、连接形式：粘接 7、压力试验及吹洗设计要求：详见图纸设计要求 8、含相关配件及管卡制作安装 9、其他：其他未尽事宜详见招标文件、政府相关文件、设计图纸、答疑、图集及相关规范等其他资料，满足验收要求 | m | 134.89
26 | 031001006016 | 塑料管 | 1、名称：双壁螺纹消音管 2、材质：PVC-U 3、安装部位：室内 4、介质：污、废水 5、规格、压力等级：DN100 6、连接形式：粘接 7、压力试验及吹洗设计要求：详见图纸设计要求 8、含相关配件及管卡制作安装 9、其他：其他未尽事宜详见招标文件、政府相关文件、设计图纸、答疑、图集及相关规范等其他资料，满足验收要求 | m | 96.8
27 | 031001006023 | 塑料管 | 1、名称：双壁螺纹消音管 2、材质：PVC-U 3、安装部位：室内 4、介质：污、废水 5、规格、压力等级：DN75 6、连接形式：粘接 7、压力试验及吹洗设计要求：详见图纸设计要求 8、含相关配件及管卡制作安装 9、其他：其他未尽事宜详见招标文件、政府相关文件、设计图纸、答疑、图集及相关规范等其他资料，满足验收要求 | m | 96.8
28 | 031004014016 | 给、排水附（配）件 | 1、名称：地漏 2、材质：不锈钢 3、型号、规格：DN50 4、安装方式：详见图纸设计 5、其他未尽事宜详见招标文件、政府相关文件、设计图纸、答疑、图集及相关规范等其他资料，满足验收要求 | 个（组） | 81
29 | 031002003009 | 套管制作与安装 | 1、名称：刚性防水套管 2、材质：钢管 3、规格：内穿管道DN100 4、其他：其他未尽事宜详见招标文件、政府相关文件、设计图纸、答疑、图集及相关规范等其他资料，满足验收要求 | 个 | 16
30 | 031001006017 | 塑料管 | 1、名称：雨水管 2、材质：防紫外线UPVC 3、安装部位：室外 4、介质：雨水 5、规格、压力等级：DN100 6、连接形式：承插 7、压力试验及吹洗设计要求：灌水和通球试验 8、其他未尽事宜详见招标文件、政府相关文件、设计图纸、答疑、图集及相关规范等其他资料，满足验收要求 | m | 95.06
31 | 031004014018 | 给、排水附（配）件 | 1、名称：87雨水斗 2、型号、规格：DN100 3、图集：详见09S302-34 4、其他未尽事宜详见招标文件、政府相关文件、设计图纸、答疑、图集及相关规范等其他资料，满足验收要求 | 个 | 6
32 | 031004014020 | 给、排水附（配）件 | 1、名称：地漏 2、材质：不锈钢 3、型号、规格：DN100 4、安装方式：详见图纸设计 5、其他未尽事宜详见招标文件、政府相关文件、设计图纸、答疑、图集及相关规范等其他资料，满足验收要求 | 个（组） | 2
33 | 030901013001 | 灭火器箱 | 1、形式：内配置手提式干粉灭火器MF/ABC3（2具） 2、其他未尽事宜详见招标文件、政府相关文件、设计图纸、答疑、图集及相关规范等其他资料，满足验收要求 | 具 | 9
34 | 040504002001 | 混凝土检查井（雨水井、污水井） | 1、类型：混凝土模块式排水检查井 2、规格：Φ700mm 3、详见12S522图集 4、具体详见图纸、图集、规范等其它资料，满足验收要求 | 座 | 23
35 | 010101003001 | 挖沟槽土方 | 1、名称：挖沟槽土方 2、土壤类别：三类土 3、挖土深度：0.7m以下 | m3 | 50
36 | 010103001001 | 回填方 | 1、密实度要求：详见设计要求 2、填方材料品种：原土回填 | m3 | 50
37 | ZB030101001002 | 室内污水接出（包含玻璃钢成品化粪池） | 1、室内污水集中排放点接入至化粪池至管理处污水排放指定地点，确保为宿舍楼污水排放； 2、国际品牌污水管，使用管体规格应满足实际需求，便池内污水与其余污水应分别接入，接入距离共计约为160m； 3、接入过程包含挖槽、顶管、埋设、恢复、玻璃钢成品化粪池采购、埋设、调试、管道、套管等一切工作均作为室内污水接出工作。 | 项 | 1
| 2 | 强电系统
38 | 030411003001 | 桥架 | 1、名称：金属防火桥架 2、规格：150*100 3、类型：槽式 含盖板和隔板（如需） 4、接地方式：按设计要求及施工规范执行 5、其他未尽事宜详见招标文件、政府相关文件、设计图纸、答疑、图集及相关规范等其他资料，满足验收要求 | m | 109.54
39 | 030411003002 | 桥架 | 1、名称：金属防火桥架 2、规格：250*150 3、类型：梯式 4、接地方式：按设计要求及施工规范执行 5、其他未尽事宜详见招标文件、政府相关文件、设计图纸、答疑、图集及相关规范等其他资料，满足验收要求 | m | 8
40 | 030404017001 | 配电箱 | 1、名称：电表箱 2、型号：1AW、2AW、3AW 3、安装方式：壁挂 4、其他：其他未尽事宜详见招标文件、政府相关文件、设计图纸、答疑、图集及相关规范等其他资料，满足验收要求 | m | 3
41 | 030404017002 | 配电箱 | 1、名称：动力箱 2、型号：AP 3、安装方式：壁挂 4、其他：其他未尽事宜详见招标文件、政府相关文件、设计图纸、答疑、图集及相关规范等其他资料，满足验收要求 | m | 1
42 | 030404017004 | 配电箱 | 1、名称：户内配电箱 2、型号：N1 3、安装方式：嵌入 4、其他：其他未尽事宜详见招标文件、政府相关文件、设计图纸、答疑、图集及相关规范等其他资料，满足验收要求 | m | 22
43 | 030411001003 | 配管 | 1、名称：电气配管 2、材质：PC 3、规格：DN20 4、配置要求：暗配 5、敷设部位：砖、混凝土结构 6、管道墙面及地面刨沟槽及恢复，保证预埋管通畅，有不通畅的，由中标单位负责修复。 7、其他未尽事宜详见招标文件、政府相关文件、设计图纸、答疑、图集及相关规范等其他资料，满足验收要求 | 个（组） | 1749.67
44 | 030411001004 | 配管 | 1、名称：电气配管 2、材质：JDG 3、规格：DN20 4、配置要求：暗配 5、敷设部位：砖、混凝土结构 6、管道墙面及地面刨沟槽及恢复，保证预埋管通畅，有不通畅的，由中标单位负责修复。 7、其他未尽事宜详见招标文件、政府相关文件、设计图纸、答疑、图集及相关规范等其他资料，满足验收要求 | 个 | 211.68
45 | 030411001005 | 配管 | 1、名称：电气配管 2、材质：JDG 3、规格：DN32 4、配置要求：暗配 5、敷设部位：砖、混凝土结构 6、管道墙面及地面刨沟槽及恢复，保证预埋管通畅，有不通畅的，由中标单位负责修复。 7、其他未尽事宜详见招标文件、政府相关文件、设计图纸、答疑、图集及相关规范等其他资料，满足验收要求 | m | 568.55
46 | 030411001006 | 配管 | 1、名称：电气配管 2、材质：JDG 3、规格：DN65 4、配置要求：暗配 5、敷设部位：砖、混凝土结构 6、管道墙面及地面刨沟槽及恢复，保证预埋管通畅，有不通畅的，由中标单位负责修复。 7、其他未尽事宜详见招标文件、政府相关文件、设计图纸、答疑、图集及相关规范等其他资料，满足验收要求 | 个 | 4.1
47 | 030411001007 | 配管 | 1、名称：电气配管 2、材质：镀锌钢管 3、规格：DN20 4、配置要求：暗配 5、敷设部位：砖、混凝土结构 6、管道墙面及地面刨沟槽及恢复，保证预埋管通畅，有不通畅的，由中标单位负责修复。 7、其他未尽事宜详见招标文件、政府相关文件、设计图纸、答疑、图集及相关规范等其他资料，满足验收要求 | 个（组） | 0.62
48 | 030411004003 | 配线 | 1、名称：电气配线 2、配线形式：穿管或桥架内配线 3、型号：ZR-BV-4mm2 4、材质：铜芯 5、其他未尽事宜详见招标文件、政府相关文件、设计图纸、答疑、图集及相关规范等其他资料，满足验收要求 | 具 | 5448.38
49 | 030408001001 | 电力电缆 | 1、名称：电缆 2、规格：YJV-3*6 3、材质：铜芯 4、敷设方式、部位：砖、混凝土结构暗敷/明敷 5、电压等级：1KV 6、电缆头制作安装 7、其他未尽事宜详见招标文件、政府相关文件、设计图纸、答疑、图集及相关规范等其他资料，满足验收要求 | 座 | 515.76
50 | 030408001002 | 电力电缆 | 1、名称：电缆 2、规格：YJV-4*25+1*16 3、材质：铜芯 4、敷设方式、部位：砖、混凝土结构暗敷/明敷 5、电压等级：1KV 6、电缆头制作安装 7、其他未尽事宜详见招标文件、政府相关文件、设计图纸、答疑、图集及相关规范等其他资料，满足验收要求 | m3 | 24.58
51 | 030411004001 | 配线 | 1、名称：电气配线 2、配线形式：穿管或桥架内配线 3、型号：ZR-BV-2.5mm2 4、材质：铜芯 5、其他未尽事宜详见招标文件、政府相关文件、设计图纸、答疑、图集及相关规范等其他资料，满足验收要求 | m3 | 648.3
52 | 030411004004 | 配线 | 1、名称：电气配线 2、配线形式：穿管或桥架内配线 3、型号：NH-BV-2.5mm2 4、材质：铜芯 5、其他未尽事宜详见招标文件、政府相关文件、设计图纸、答疑、图集及相关规范等其他资料，满足验收要求 | 项 | 10.86
53 | 030412001004 | 普通灯具 | 1、名称：防水防尘灯 2、型号：28W，LED 3、安装方式：吸顶安装 4、其他：包含光源及安装附件 5、其他未尽事宜详见招标文件、政府相关文件、设计图纸、答疑、图集及相关规范等其他资料，满足验收要求 | m | 22
54 | 030412001016 | 普通灯具 | 1、名称：LED双管日光灯 2、型号：2*30W，LED 3、安装方式：吸顶安装 4、其他：包含光源及安装附件 5、其他未尽事宜详见招标文件、政府相关文件、设计图纸、答疑、图集及相关规范等其他资料，满足验收要求 | m | 9
55 | 030412001008 | 普通灯具 | 1、名称：感应式嵌入式筒灯 2、型号：28W，LED 3、安装方式：吸顶安装 4、其他：包含光源及安装附件 5、其他未尽事宜详见招标文件、政府相关文件、设计图纸、答疑、图集及相关规范等其他资料，满足验收要求 | 套 | 30
56 | 030412001009 | 普通灯具 | 1、名称：吸顶灯 2、型号：28W，LED 3、安装方式：吸顶安装 4、其他：包含光源及安装附件 5、其他未尽事宜详见招标文件、政府相关文件、设计图纸、答疑、图集及相关规范等其他资料，满足验收要求 | 套 | 22
57 | 030412001010 | 普通灯具 | 1、名称：感应式吸顶灯 2、型号：28W，LED 3、安装方式：吸顶安装 4、其他：包含光源及安装附件 5、其他未尽事宜详见招标文件、政府相关文件、设计图纸、答疑、图集及相关规范等其他资料，满足验收要求 | 套 | 11
58 | 030412001011 | 普通灯具 | 1、名称：卧室灯 2、型号：56W，LED 3、安装方式：吸顶安装 4、其他：包含光源及安装附件 5、其他未尽事宜详见招标文件、政府相关文件、设计图纸、答疑、图集及相关规范等其他资料，满足验收要求 | 套 | 22
59 | 030404034001 | 照明开关 | 1、名称：单联单控暗开关 2、安装方式：暗装 3、其他未尽事宜详见招标文件、政府相关文件、设计图纸、答疑、图集及相关规范等其他资料，满足验收要求 | 套 | 50
60 | 030404035006 | 插座 | 1、名称：五孔插座 2、型号：详见设计 3、规格：250V 10A 4、安装方式：暗装 5、其他未尽事宜详见招标文件、政府相关文件、设计图纸、答疑、图集及相关规范等其他资料，满足验收要求 | 个 | 163
61 | 030404035001 | 插座 | 1、名称：防溅型五孔插座 2、型号：详见设计 3、规格：IP54 250V 10A 4、安装方式：暗装 5、其他未尽事宜详见招标文件、政府相关文件、设计图纸、答疑、图集及相关规范等其他资料，满足验收要求 | 个 | 43
62 | 030404035004 | 插座 | 1、名称：防溅型三孔插座 2、型号：详见设计 3、规格：IP54 250V 16A 4、安装方式：暗装 5、其他未尽事宜详见招标文件、政府相关文件、设计图纸、答疑、图集及相关规范等其他资料，满足验收要求 | 个 | 22
63 | 030404035005 | 插座 | 1、名称：壁挂空调带开关三孔插座 2、型号：详见设计 3、规格：250V 16A 4、安装方式：暗装 5、其他未尽事宜详见招标文件、政府相关文件、设计图纸、答疑、图集及相关规范等其他资料，满足验收要求 | 个 | 22
64 | 030411006013 | 接线盒 | 1、名称：接线盒/开关盒 2、规格：86盒 3、材质：塑料 4、其他未尽事宜详见招标文件、政府相关文件、设计图纸、答疑、图集及相关规范等其他资料，满足验收要求 | 个 | 501
65 | 030412001006 | 风暖浴霸 | 1、名称：风暖浴霸-奥普 2、型号：取暖+换气+照明+浴霸开关，吸顶嵌入式 3、规格：详见图纸设计及甲方要求 |  | 22
66 | 031006006008 | 阳台晾衣架 | 1、名称：阳台晾衣架-知名品牌 2、采购、安装、调试 |  | 22
67 | 030412001017 | 室外供电接入 | 1、室外从管理处配电室接入电线至宿舍楼指定位置，确保为宿舍楼供电； 2、国标品牌线缆，使用线体YJV-4*70平方，无氧纯铜材质，材质接入距离约为160m； 3、接入过程包含挖槽、顶管、埋设、恢复、线体、套管等一切工作均作为室外供电接入工作。 |  | 1
68 | 030414002001 | 送配电装置系统 |  |  | 1
| 3 | 应急照明系统
69 | 030404017003 | 配电箱 | 1、名称：应急照明配电箱 2、型号：ALE 3、规格：含充电模块，集中蓄电池组应急90min，IP33 4、安装方式：壁挂 5、其他：其他未尽事宜详见招标文件、政府相关文件、设计图纸、答疑、图集及相关规范等其他资料，满足验收要求 | 台 | 1
70 | 030411001008 | 配管 | 1、名称：电气配管 2、材质：镀锌钢管 3、规格：DN20 4、配置要求：暗配 5、敷设部位：砖、混凝土结构 6、管道墙面及地面刨沟槽及恢复，保证预埋管通畅，有不通畅的，由中标单位负责修复。 7、其他未尽事宜详见招标文件、政府相关文件、设计图纸、答疑、图集及相关规范等其他资料，满足验收要求 | m | 341.83
71 | 030411004005 | 配线 | 1、名称：电气配线 2、配线形式：穿管或桥架内配线 3、型号：NH-RVS-2x2.5 4、材质：铜芯 5、其他未尽事宜详见招标文件、政府相关文件、设计图纸、答疑、图集及相关规范等其他资料，满足验收要求 | m | 346.33
72 | 030412001012 | 应急照明灯具 | 1、名称：楼层标志灯 2、型号：A型，LED，1W，DC36V，小型 3、安装方式：壁装 4、其他：包含光源及安装附件 5、其他未尽事宜详见招标文件、政府相关文件、设计图纸、答疑、图集及相关规范等其他资料，满足验收要求 | 套 | 5
73 | 030412001013 | 应急照明灯具 | 1、名称：疏散出口标志灯 2、型号：A型，LED，1W，DC36V，小型 3、安装方式：壁装 4、其他：包含光源及安装附件 5、其他未尽事宜详见招标文件、政府相关文件、设计图纸、答疑、图集及相关规范等其他资料，满足验收要求 | 套 | 6
74 | 030412001014 | 应急照明灯具 | 1、名称：应急疏散指示标识灯 2、型号：A型，LED，2W，DC36V，小型 3、安装方式：壁装/吊装 4、其他：包含光源及安装附件 5、其他未尽事宜详见招标文件、政府相关文件、设计图纸、答疑、图集及相关规范等其他资料，满足验收要求 | 套 | 27
75 | 030412001015 | 应急照明灯具 | 1、名称：应急照明灯，双头灯 2、型号：A型，LED，4W，DC36V，小型 3、安装方式：壁装 4、其他：包含光源及安装附件 5、其他未尽事宜详见招标文件、政府相关文件、设计图纸、答疑、图集及相关规范等其他资料，满足验收要求 | 套 | 28
76 | 030411006014 | 接线盒 | 1、名称：接线盒 2、材质：钢质 3、规格：86型 4、安装形式：暗配 5、其他：具体详见图纸、图集、答疑、招标文件、政府相关文件、规范等其他资料，满足验收要求 | 个 | 60
77 | 030408008002 | 防火堵洞 | 1、部位：电井 2、材质：防火包 3、其他未尽事宜详见招标文件、政府相关文件、设计图纸、答疑、图集及相关规范等其他资料，满足验收要求 | 处 | 2
| 4 | 防雷及接地装置
78 | 030409005001 | 避雷网 | 1、名称：避雷网 2、材质：镀锌圆钢 3、规格：φ10 4、安装形式：沿女儿墙 5、其他未尽事宜详见招标文件、政府相关文件、设计图纸、答疑、图集及相关规范等其他资料，满足验收要求 | m | 100.99
79 | 030409005002 | 避雷网 | 1、名称：避雷网 2、材质：镀锌扁钢 3、规格：-40*4 4、安装形式：屋面找平层暗敷 5、其他未尽事宜详见招标文件、政府相关文件、设计图纸、答疑、图集及相关规范等其他资料，满足验收要求 | m | 33.98
80 | 030409004001 | 基础接地 | 1、名称：基础接地 2、规格：利用基础和柱内2根≥Φ16的主筋 3、安装形式：利用基础地梁底/阀板内主筋通长焊接 4、其他未尽事宜详见招标文件、政府相关文件、设计图纸、答疑、图集及相关规范等其他资料，满足验收要求 | m | 174.08
81 | 030409002002 | 接地母线 | 1、名称：接地母线 2、材质：热镀锌扁钢 3、规格：-40*4 4、安装部位：等电位连接母线、电梯井、强弱电井，无地梁/阀板主筋处 5、其他未尽事宜详见招标文件、政府相关文件、设计图纸、答疑、图集及相关规范等其他资料，满足验收要求 | m | 15.6
82 | 030409002003 | 接地母线 | 1、名称：接地母线 2、材质：热镀锌扁钢 3、规格：-40*4 4、安装部位：室外预留接增设人工接地体焊接点 5、其他未尽事宜详见招标文件、政府相关文件、设计图纸、答疑、图集及相关规范等其他资料，满足验收要求 | m | 6
83 | 030409003001 | 避雷引下线 | 1、名称：避雷引下线 2、材质：利用钢筋混凝土柱内2根φ≥16(或4根φ≥12)主钢筋作引下线 3、安装部位：柱主筋或钢结构等 4、安装形式：通长焊接（以设计要求为准） 5、其他未尽事宜详见招标文件、政府相关文件、设计图纸、答疑、图集及相关规范等其他资料，满足验收要求 | m | 103.5
84 | WB030409001001 | 断接卡子制作、安装 | 1、名称：测试卡箱 2、材质：金属 3、其他未尽事宜详见招标文件、政府相关文件、设计图纸、答疑、图集及相关规范等其他资料，满足验收要求 | 套 | 4
85 | 030409008001 | 等电位端子箱 | 1、名称：局部等电位端子箱 2、规格：规格参数满足设计要求，包含箱内附件及接地 3、其他未尽事宜详见招标文件、政府相关文件、设计图纸、答疑、图集及相关规范等其他资料，满足验收要求 | 台（块） | 22
86 | 030409008002 | 等电位端子箱 | 1、名称：总等电位端子箱 2、规格：规格参数满足设计要求，包含箱内附件及接地 3、其他未尽事宜详见招标文件、政府相关文件、设计图纸、答疑、图集及相关规范等其他资料，满足验收要求 | 台（块） | 1
87 | 030411001009 | 配管 | 1、名称：电气配管 2、材质：PC 3、规格：DN20 4、配置要求：暗配 5、敷设部位：砖、混凝土结构 6、管道墙面及地面刨沟槽及恢复，保证预埋管通畅，有不通畅的，由中标单位负责修复。 7、其他未尽事宜详见招标文件、政府相关文件、设计图纸、答疑、图集及相关规范等其他资料，满足验收要求 | m | 24.36
88 | 030411004006 | 配线 | 1、名称：卫生间等电位联结线 2、配线形式：穿管 3、型号：BV-4mm2 4、材质：铜芯 5、其他未尽事宜详见招标文件、政府相关文件、设计图纸、答疑、图集及相关规范等其他资料，满足验收要求 | m | 24.36
89 | WB030409003001 | 接地跨接线 | 1、名称：接地跨接线 2、部位：总等电位、断接卡箱、引下线处 3、其他未尽事宜详见招标文件、政府相关文件、设计图纸、答疑、图集及相关规范等其他资料，满足验收要求 | 10处 | 0.6
90 | 030414011001 | 接地装置 | 1、名称：接地网调试 2、类别：调试 3、其他未尽事宜详见招标文件、政府相关文件、设计图纸、答疑、图集及相关规范等其他资料，满足验收要求 | 系统/组 | 1
| 5 | 弱电系统
92 | 030404017043 | 弱电箱 | 1、名称：弱电综合接线箱 2、规格：弱电箱内含1光缆配线架、1网络数据交换机、1RJ45、语音配线架 3、安装方式：挂墙安装 4、其他未尽事宜详见招标文件、政府相关文件、设计图纸、答疑、图集及相关规范等其他资料，满足验收要求 | 台 | 1
93 | 030411003003 | 桥架 | 1、名称：金属防火桥架 2、规格：100*100 3、类型：槽式 含盖板和隔板（如需） 4、接地方式：按设计要求及施工规范执行 5、其他未尽事宜详见招标文件、政府相关文件、设计图纸、答疑、图集及相关规范等其他资料，满足验收要求 | m | 119.16
94 | 030411003004 | 桥架 | 1、名称：金属防火桥架 2、规格：250*150 3、类型：梯式 4、接地方式：按设计要求及施工规范执行 5、其他未尽事宜详见招标文件、政府相关文件、设计图纸、答疑、图集及相关规范等其他资料，满足验收要求 | m | 9.1
95 | 030411001010 | 配管 | 1、名称：电气配管 2、材质：PC 3、规格：DN25 4、配置要求：暗配 5、敷设部位：砖、混凝土结构 6、管道墙面及地面刨沟槽及恢复，保证预埋管通畅，有不通畅的，由中标单位负责修复。 7、其他未尽事宜详见招标文件、政府相关文件、设计图纸、答疑、图集及相关规范等其他资料，满足验收要求 | m | 818.04
96 | 030502005001 | 网线 | 1、规格型号：CAT-6 2、敷设方式：穿管敷设 3、其他未尽事宜详见招标文件、政府相关文件、设计图纸、答疑、图集及相关规范等其他资料，满足验收要求 | m | 1971
97 | 030502019001 | 双绞线缆测试 | 1、规格：CAT-6 2、敷设方式：穿管敷设 3、其他未尽事宜详见招标文件、政府相关文件、设计图纸、答疑、图集及相关规范等其他资料，满足验收要求 | 链路 | 1971
98 | 030502012002 | 信息插座 | 1、名称：数据单口信息点 2、安装方式：嵌入式 3、底盒材质、规格：塑料 4、含面板、底盒、模块、模块打线 5、其他未尽事宜详见招标文件、政府相关文件、设计图纸、答疑、图集及相关规范等其他资料，满足验收要求 | 个 | 47
99 | 030411006012 | 接线盒 | 1、名称：接线盒/开关盒 2、规格：86盒 3、材质：塑料 4、其他未尽事宜详见招标文件、政府相关文件、设计图纸、答疑、图集及相关规范等其他资料，满足验收要求 | 个 | 47
100 | 030408008001 | 防火堵洞 | 1、名称：防火堵洞 2、部位：电井 3、材质：防火包 4、其他未尽事宜详见招标文件、政府相关文件、设计图纸、答疑、图集及相关规范等其他资料，满足验收要求 | 处 | 2
101 | ZB030101001004 | 室外光纤接入 | 1、室外从园区网络机房接入电线至宿舍楼指定位置，确保为宿舍楼网络； 2、国标品牌线缆，四新单模光纤 3、接入过程包含挖槽、顶管（如有）、埋设、恢复、线体、套管等一切工作，确保网络畅通。 | 项 | 1
| 6 | 空气源热水系统
102 | 031001007007 | 复合管 | 1、名称：钢塑管 2、安装部位：室内 3、介质：热水 4、规格、压力等级：DN65 大于1.2MPa 5、连接形式：卡压连接 6、压力试验及吹洗设计要求：符合设计要求及验收规范规定 7、其他：含保温（带铝箔橡塑保温厚度详见图纸设计）、相关配件及管卡制作安装 8、警示带形式：见图纸设计及甲方要求 9、其他未尽事宜详见招标文件、政府相关文件、设计图纸、答疑、图集及相关规范等其他资料，满足验收要求 | m | 27.02
103 | 031001007008 | 复合管 | 1、名称：钢塑管 2、安装部位：室内 3、介质：热水 4、规格、压力等级：DN50 1.6MPa 5、连接形式：卡压连接 6、压力试验及吹洗设计要求：符合设计要求及验收规范规定 7、其他：含保温（带铝箔橡塑保温厚度详见图纸设计）、相关配件及管卡制作安装 8、警示带形式：见图纸设计及甲方要求 9、其他未尽事宜详见招标文件、政府相关文件、设计图纸、答疑、图集及相关规范等其他资料，满足验收要求 | m | 18.6
104 | 031001007009 | 复合管 | 1、名称：钢塑管 2、安装部位：室内 3、介质：热水 4、规格、压力等级：DN65 大于1.2MPa 5、连接形式：卡压连接 6、压力试验及吹洗设计要求：符合设计要求及验收规范规定 7、其他：含保温（带铝箔橡塑保温厚度详见图纸设计）、相关配件及管卡制作安装 8、警示带形式：见图纸设计及甲方要求 9、其他未尽事宜详见招标文件、政府相关文件、设计图纸、答疑、图集及相关规范等其他资料，满足验收要求 | m | 24.09
105 | 031001006024 | 塑料管 | 1、名称：给水管 2、安装部位：室内 3、介质：热水 4、材质：PPR管，S3.2系列 5、规格、压力等级：DN15 6、连接形式：热熔连接 7、压力试验及吹洗设计要求：符合设计要求及验收规范规定 8、管道开槽、压槽及恢复 9、其他：含相关配件及管卡制作安装 10、其他未尽事宜详见招标文件、政府相关文件、设计图纸、答疑、图集及相关规范等其他资料，满足验收要求 | m | 60.5
106 | 031001006005 | 塑料管 | 1、名称：给水管 2、安装部位：室内 3、介质：热水 4、材质：PPR管，S3.2系列 5、规格、压力等级：DN20 6、连接形式：热熔连接 7、压力试验及吹洗设计要求：符合设计要求及验收规范规定 8、管道开槽、压槽及恢复 9、其他：含相关配件及管卡制作安装、管道橡塑保温 10、其他未尽事宜详见招标文件、政府相关文件、设计图纸、答疑、图集及相关规范等其他资料，满足验收要求 | m | 139.54
107 | 031001006025 | 塑料管 | 1、名称：给水管 2、安装部位：室内 3、介质：热水 4、材质：PPR管，S3.2系列 5、规格、压力等级：DN25 6、连接形式：热熔连接 7、压力试验及吹洗设计要求：符合设计要求及验收规范规定 8、管道开槽、压槽及恢复 9、其他：含相关配件及管卡制作安装、管道橡塑保温 10、其他未尽事宜详见招标文件、政府相关文件、设计图纸、答疑、图集及相关规范等其他资料，满足验收要求 | m | 57.96
108 | 031001006026 | 塑料管 | 1、名称：给水管 2、安装部位：室内 3、介质：热水 4、材质：PPR管，S3.2系列 5、规格、压力等级：DN32 6、连接形式：热熔连接 7、压力试验及吹洗设计要求：符合设计要求及验收规范规定 8、管道开槽、压槽及恢复 9、其他：含相关配件及管卡制作安装、管道橡塑保温 10、其他未尽事宜详见招标文件、政府相关文件、设计图纸、答疑、图集及相关规范等其他资料，满足验收要求 | m | 21.75
109 | 031001006027 | 塑料管 | 1、名称：给水管 2、安装部位：室内 3、介质：热水 4、材质：PPR管，S3.2系列 5、规格、压力等级：DN40 6、连接形式：热熔连接 7、压力试验及吹洗设计要求：符合设计要求及验收规范规定 8、管道开槽、压槽及恢复 9、其他：含相关配件及管卡制作安装、管道橡塑保温 10、其他未尽事宜详见招标文件、政府相关文件、设计图纸、答疑、图集及相关规范等其他资料，满足验收要求 | m | 14.35
110 | 031001006028 | 塑料管 | 1、名称：给水管 2、安装部位：室内 3、介质：热水 4、材质：PPR管，S3.2系列 5、规格、压力等级：DN50 6、连接形式：热熔连接 7、压力试验及吹洗设计要求：符合设计要求及验收规范规定 8、管道开槽、压槽及恢复 9、其他：含相关配件及管卡制作安装、管道橡塑保温 10、其他未尽事宜详见招标文件、政府相关文件、设计图纸、答疑、图集及相关规范等其他资料，满足验收要求 | m | 61.14
111 | 031001006029 | 塑料管 | 1、名称：给水管 2、安装部位：室内 3、介质：热水 4、材质：PPR管，S3.2系列 5、规格、压力等级：DN65 6、连接形式：热熔连接 7、压力试验及吹洗设计要求：符合设计要求及验收规范规定 8、管道开槽、压槽及恢复 9、其他：含相关配件及管卡制作安装、管道橡塑保温 10、其他未尽事宜详见招标文件、政府相关文件、设计图纸、答疑、图集及相关规范等其他资料，满足验收要求 | m | 61.14
112 | 031006015002 | 水箱 | 1、名称：承压储热水箱 2、材质、类型：尺寸2000*3000*2000，储水6.6T，304不锈钢材质，自带保温 3、型号、规格：详见图纸设计及甲方要求 4、其他：含泄水管及泄水管阀门、溢流口、18目钢丝防虫网罩、液位控制仪等，含安装、实验及调试工作内容 5、其他：其他未尽事宜详见招标文件、政府相关文件、设计图纸、答疑、图集及相关规范等其他资料，满足验收要求 | 台 | 1
113 | 031006006007 | 地源（水源、气源）热泵机组 | 1、名称：商用空气源热泵 2、规格、型号：KRS-5 制热量19kW, 额定输入功率4.6kW: 额定产热水量380L/H:额定电流4.6A:电源380V /50Hz:水管接口尺寸DN25 3、固定方式：详见图纸设计、厂家要求及甲方要求 4、其他：含本体、减震装置制作、安装、接线调试 | 组 | 2
114 | 031006006005 | 空气源热泵循环泵 | 1、名称：空气源热泵循环泵 2、类型：PH-751E /Q=8.4m3/h、H=15m、P=1kW 3、固定方式：详见图纸设计、厂家要求及甲方要求 4、其他：含本体、减震装置制作、安装、接线调试 | 组 | 2
115 | 031006006006 | 空气源变频供水泵 | 1、名称：空气源变频供水泵 2、类型：KQDPE32-5X10/Q=5m3/h、H=50m、P=1.5kW 3、固定方式：详见图纸设计、厂家要求及甲方要求 4、其他：含本体、减震装置制作、安装、接线调试 | 组 | 2
116 | 040504002003 | 水表井 | 1、类型：钢筋混凝土水表井 2、详见05S502图集 3、其他未尽事宜详见招标文件、政府相关文件、设计图纸、答疑、图集及相关规范等其他资料，满足验收要求 | 座 | 1
117 | WB031003001003 | 沟槽阀门 | 1、类型：铜闸阀 DN50 2、材质：铜制，耐温不低于150摄氏度 3、连接形式：沟槽连接 4、其他：含安装、调试 | 个 | 9
118 | WB031003001005 | 沟槽阀门 | 1、类型：铜止回阀 DN65 2、材质：铜制，耐温不低于150摄氏度 3、连接形式：沟槽连接 4、其他：含安装、调试 | 个 | 4
119 | WB031003001004 | 沟槽阀门 | 1、类型：电磁阀 DN50 2、材质：铜制，耐温不低于150摄氏度 3、连接形式：沟槽连接 4、其他：含安装、调试 | 个 | 3
120 | 031003001012 | 螺纹阀门 | 1、类型：铜截止阀 DN25 2、材质：铜制，耐温不低于150摄氏度 3、连接形式：螺纹 4、含安装、调试 | 个 | 4
121 | 031003001013 | 螺纹阀门 | 1、类型：铜止回阀 DN25 2、材质：铜制，耐温不低于150摄氏度 3、连接形式：螺纹 4、含安装、调试 | 个 | 4
122 | 031003001015 | 螺纹阀门 | 1、类型：铜截止阀 DN20 2、材质：铜制，耐温不低于150摄氏度 3、连接形式：螺纹 4、含安装、调试 | 个 | 22
123 | 030601002002 | 压力仪表 | 1、名称：压力表 2、型号：DN20 3、调试要求：详见图纸设计 | 台（块） | 2
124 | 031003013007 | 水表 | 1、名称：水表 2、安装部位(室内外）：室内 3、型号、规格：DN20 4、连接形式：法兰连接 5、附件配置：详见图纸设计要求 | 组（个） | 22
125 | 031003013002 | 水表 | 1、名称：水表 2、安装部位(室内外）：室外 3、型号、规格：DN50 4、连接形式：法兰连接 5、附件配置：详见图纸设计要求 | 组（个） | 1
126 | ZB030101001003 | 空气源机组配电 | 1、空气源机组所需配电箱、电线电缆、配管、接线调试等 2、其他未尽事宜详见招标文件、政府相关文件、设计图纸、答疑、图集及相关规范等其他资料，满足验收及使用要求 | 项 | 1
127 | 031201001004 | 管道刷油 | 1、名称：埋地金属管道刷两道热沥青防腐 2、除锈级别：详见图纸设计 3、涂刷（喷）品种：热沥青漆 4、涂刷（喷）遍数、漆膜厚度：2遍 | m2 | 5.4
| 7 | 安装工程脚手架
128 | 031301017001 | 脚手架搭拆 |  | 项 | 1
合 计