## 标段1单项工程报价汇总表
亳州至蒙城高速公路涡阳至蒙城段房建工程土建劳务一标段 土建装饰工程单位工程汇总表
名称 | 单体名称 | 金额 | 备注
1 | 漆园服务区-建筑工程 | 0
2 | 漆园服务区综合楼-幕墙工程 | 0
3 | 漆园服务区综合楼-精装修工程 | 0
4 | 漆园服务区机修间-建筑装饰工程 | 0
5 | 漆园服务区加油站房-建筑装饰工程 | 0
6 | 漆园服务区垃圾房-建筑工程 | 0
总计 |  | 0
| 其中：劳务投标报价 | 0

## 标段1漆园服务区-建筑工程
房建劳务招标清单
工程名称：漆园服务区-建筑工程
序号 | 项目编码 | 项目名称 | 项目特征描述 | 计量 单位 | 工程量 | 金额（元）
[6 empty] | 全费用综合单价（含税） | 全费用合价（含税） | 劳务费用综合单价（含税） | 劳务费用合价（含税）
土石方工程
1 | 010101001001 | 场地清理 | 1、土壤类别：详见现场土质及地勘报告 2、平整要求：正负30cm以内的场地平整 3、备注：投标人自行勘察现场，综合考虑，综合报价，中标后不予调整 | m2 | 5210 |  | 0 |  | 0
2 | 010101002001 | 挖基坑土方 | 1、部位：基础土方 2、在接近设计标高时必须预留一定厚度的土层使用人工清理，预留土层厚度按施工规范执行，投标单位综合考虑报价，标后不予调整 3、土壤类别：见地勘报告及现场土质，自行考虑包括但不限地淤泥，建筑垃圾，杂填土，树根，地面硬化等 4、挖土深度：详见施工图纸及地勘报告，基坑支护范围内所有土方开挖，及红线范围内均开挖至设计标高 5、备注：投标人自行勘察现场，综合考虑，综合报价，中标后不予调整 | m3 | 16605.238 |  | 0 |  | 0
3 | 010103001001 | 素土回填 | 1、部位：基础回填 2、填方材料品种：素土 3、密实度要求：压实系数不得小于0.94 4、夯填(碾压)：回填土应同步对称,均衡进行,分层夯实,人工夯实厚度≤250mm,机械夯实厚度≤300mm 5、备注：投标人自行勘察现场，综合考虑，综合报价，中标后不予调整 | m3 | 12692.38 |  | 0 |  | 0
4 | 010103001002 | 2：8灰土回填 | 1、部位：基础回填 2、填方材料品种：2：8灰土 3、密实度要求：压实系数不得小于0.94 4、夯填(碾压)：回填土应同步对称,均衡进行,分层夯实,人工夯实厚度≤250mm,机械夯实厚度≤300mm 5、备注：投标人自行勘察现场，综合考虑，综合报价，中标后不予调整 | m3 | 446.66 |  | 0 |  | 0
5 | 010103002001 | 余方弃置 | 1、运距：投标人自行勘察现场，综合考虑，综合报价，中标后不予调整 2、备注：投标人自行勘察现场，综合考虑，综合报价，中标后不予调整 | m3 | 3466.198 |  | 0 |  | 0
砌筑工程
6 | 010401001001 | 砖基础 | 1、部位：基础墙、砖胎膜 2、砖品种、规格、强度级：MU10混凝土实心砌块,M7.5水泥砂浆 | m3 | 57.7 |  | 0 |  | 0
7 | 010401003001 | 实心砖墙 | 1、部位：地下室隔墙 2、MU10砼实心砌块 3、M7.5水泥砂浆 | m3 | 11.17 |  | 0 |  | 0
8 | 010402001001 | 砌块墙 | 1、部位：地上砌体墙 2、墙厚：所有厚度的砌体墙 3、砌块品种、规格、强度级：加气混凝土砌块 4、砂浆强度级：M5.0混合砂浆 | m3 | 1481.56 |  | 0 |  | 0
9 | WB010401015001 | 墙基防潮层 | 1、防潮层材料种类：20厚1:2水泥砂浆内加5%防水剂的墙身防潮层 | m2 | 224.775 |  | 0 |  | 0
混凝土工程
10 | 010404001001 | 泡沫混凝土回填 | 1、部位：降板回填 2、混凝土强度等级：轻质泡沫混凝土 | m3 | 195.02 |  | 0 |  | 0
11 | 010404001002 | 垫层(C15) | 1、部位：基础垫层 | m3 | 171.67 |  | 0 |  | 0
12 | 010501004001 | 基础（C30P6) | 1、部位：筏板基础等 | m3 | 390.93 |  | 0 |  | 0
13 | 010501003001 | 基础（C30） | 1、部位：独立基础等 | m3 | 437.7 |  | 0 |  | 0
14 | 010502001001 | 一次结构混凝土(C30P6） | 1、部位：柱、梁、板、墙、楼梯、后浇带等 | m3 | 142.26 |  | 0 |  | 0
15 | 010505003001 | 一次结构混凝土(C35微膨胀混凝土) | 1、部位：柱、梁、板、墙、楼梯、后浇带等 | m3 | 11.66 |  | 0 |  | 0
16 | 010505003002 | 一次结构混凝土(C30微膨胀混凝土) | 1、部位：柱、梁、板、墙、楼梯、后浇带等 | m3 | 0.515 |  | 0 |  | 0
17 | 010502001002 | 一次结构混凝土(C30) | 1、部位：柱、梁、板、墙、楼梯、后浇带等 | m3 | 2252.681 |  | 0 |  | 0
18 | 010502001003 | 二次结构混凝土(C25) | 1、部位：圈梁、过梁、水平联系梁、防水反梁、构造柱、设备基础等 | m3 | 359.66 |  | 0 |  | 0
19 | 010502001004 | 二次结构混凝土(C20) | 1、部位：圈梁、过梁、水平联系梁、防水反梁、设备基础等 | m3 | 10.56 |  | 0 |  | 0
20 | 010507003001 | 排水沟 | 1、部位：厨房排水沟 2、混凝土种类：商品砼 3、混凝土强度等级：C15 4、详见图集07J306 4/P5 | m3 | 11.76 |  | 0 |  | 0
21 | 010515001001 | 一级钢HPB300 | 1、钢筋种类、规格：一级钢综合（HPB300） 2、含钢筋所需的连接方式 | t | 17.586 |  | 0 |  | 0
22 | 010515001002 | 三级钢HRB400 | 1、钢筋种类、规格：三级钢综合（HRB400） 2、含钢筋所需的连接方式 | t | 292.597 |  | 0 |  | 0
23 | 010515001003 | 三级钢HRB400E | 1、钢筋种类、规格：三级钢综合（HRB400E） 2、含钢筋所需的连接方式 | t | 181.837 |  | 0 |  | 0
24 | 010516002001 | 预埋铁件 | 1、钢材种类、规格：详见图纸 2、油漆种类：所有外露铁件均应除锈涂红丹两道,刷防锈漆两度 | t | 1.674 |  | 0 |  | 0
25 | WB010516005001 | 墙面钢板（丝）网 | 1、部位：砌体与混凝土等两种不同基体交接处 2、材料种类：在两种不同基体交接处,应采用钢丝网抹灰钢丝网应标钢丝直径≮1mm(网宽度≥300mm、1mm厚、网眼尺寸不大于10mmX10mm或耐碱玻璃纤维网格布聚合物砂浆加强带(宽度≥300mm)进行处理,加强带与各基体搭接宽度不应小于150mm。 3、含楼梯间和人流通道处钢丝网 | m2 | 2637.22 |  | 0 |  | 0
26 | WB010516005002 | 钢板网隔断 | 1、材料种类：后浇带侧面用专用钢板网隔断 | m2 | 52.92 |  | 0 |  | 0
门窗工程
27 | 010802004001 | 甲级防火防盗门 | 1、备注：专业厂家制作安装，符合设计、规范及相关验收标准，选用消防部门认可的合格产品 | m2 | 35.7 |  | 0 |  | 0
28 | 010802004002 | 乙级防火防盗门 | 1、备注：专业厂家制作安装，符合设计、规范及相关验收标准，选用消防部门认可的合格产品 | m2 | 60.18 |  | 0 |  | 0
29 | 010802003001 | 甲级钢制防火门 | 1、备注：专业厂家制作安装，符合设计、规范及相关验收标准，选用消防部门认可的合格产品 | m2 | 41.855 |  | 0 |  | 0
30 | 010802003002 | 乙级钢制防火门 | 1、备注：专业厂家制作安装，符合设计、规范及相关验收标准，选用消防部门认可的合格产品 | m2 | 60.09 |  | 0 |  | 0
31 | 010801004001 | 丙级钢制防火门 | 1、备注：专业厂家制作安装，符合设计、规范及相关验收标准，选用消防部门认可的合格产品 | m2 | 34.2 |  | 0 |  | 0
34 | 010807001001 | 80系列断热铝合金窗（中透光玻璃）（报价） | 1、断桥铝上悬窗 2、玻璃品种、厚度：6中透光Low-E+12氩气+6透明/5高透Low-E+19Ar(百叶)+5暖边 3、外门窗开启扇设置纱窗扇 4、含消防救援窗4、符合设计、规范及相关验收标准。 | m2 | 677.3 |  | 0 |  | 0
35 | 010807003001 | 铝合金通风百叶 | 1、窗材质：铝合金通风百叶2、符合设计、规范及相关验收标准。 | m2 | 16.4 |  | 0 |  | 0
36 | 010807002001 | 金属防火窗 | 1、外门窗框料采用普通铝合金。2、符合设计、规范及相关验收标准。 | m2 | 454.06 |  | 0 |  | 0
屋面及防水工程
37 | 010901001001 | 平屋面1 | 1、40厚C20细石混凝土保护层,配6的一级钢,双向@150(设分隔缝6m*6m) 2、10厚低强度等级砂浆隔离层 3、3厚+3厚双层SBS改性沥青防水卷材 4、20厚1:3水泥砂浆找平层 5、最薄30厚LC5.0轻集料混凝土2%找坡层 6、70厚现场喷涂硬泡聚氨酯防水保温材料,B1级 | m2 | 5218.44 |  | 0 |  | 0
39 | 010901002001 | 平屋面2（有保温不上人） | 1、浅色涂料保护层 2、3+3mm厚SBS改性沥青防水卷材 3、20mm厚1:3水泥砂浆找平层 4、最薄30厚LC5.0轻集料混凝土2%找坡层 5、70厚现场喷涂硬泡聚氨酯防水保温材料,B1级 | m2 | 129.04 |  | 0 |  | 0
40 | 010901001002 | 坡屋面(金属瓦) | 1、1厚青灰色高档彩石金属瓦 2、用带橡胶垫圈的自攻螺钉与挂瓦条固定,每片瓦固定点不少于三个 3、冷弯型钢挂瓦条中距按瓦材规格,用M8×80胀锚螺栓固定在屋面板上,挂瓦条下部加4厚垫板，(垫板下密封膏压严),中距同钉距 4、40厚C20细石混泥土找平层,内配φ4@150×150钢筋网,分缝5m×5m 5、3厚+3厚双层SBS改性沥青防水卷材 6、15厚1:3水泥砂浆找平层 7、70厚现场喷涂硬泡聚氨酯防水保温材料,B1级 | m2 | 791.3 |  | 0 |  | 0
41 | 010903001001 | 墙面卷材防水 | 1、部位：地下室外墙 2、30厚聚苯乙烯泡沫塑料板保护层,用醋酸乙烯胶粘剂粘贴 3、4厚SBS改性沥青防水卷材 4、3厚自粘聚合物改性沥青防水卷材(聚酯胎) | m2 | 535.78 |  | 0 |  | 0
42 | 010903002001 | 墙面涂膜防水 | 1、防水膜品种：1.5厚聚合物水泥基复合防水涂料 | m2 | 1078.82 |  | 0 |  | 0
43 | 010903003001 | 水池内壁防水 | 1、部位：水池内壁 2、20厚1：2防水水泥砂浆抹面 | m2 | 289.06 |  | 0 |  | 0
楼地面装饰工程
44 | 011102003002 | 防滑地砖地面 12J304第60页DB21（无面层和结合层） | 1、1.5厚聚氨酯防水层（两道） 2、最薄处20厚1：3水泥砂浆或C20细石混凝土找坡层，抹平 3、水泥浆一道（内掺建筑胶） 4、80厚C15混凝土垫层 5、150厚碎石夯入土中 6、精装修区域面层和结合层参见精装修图纸 | m2 | 1454.94 |  | 0 |  | 0
45 | 011102003004 | 块料地面 12J304第77页DB72（无面层和结合层） | 1、1.5厚聚氨酯防水涂膜凝固前表面撒粘细砂 2、最薄20厚1:3水泥砂浆找平层,抹平 3、聚合物水泥浆一道 4、80厚C20混凝土找坡层 5、150厚碎石夯入土中 6、精装修区域面层和结合层参见精装修图纸 | m2 | 3152.86 |  | 0 |  | 0
46 | 011101003001 | 防油细石混凝土地面 12J304第126页DG4 | 1、50厚C25防油细石混凝土，随打随抹光，表面涂密封固化剂 2、1.5聚氨酯防水层（两道） 3、20厚1：3水泥砂浆找平层 4、水泥浆一道（内掺建筑胶） 5、80厚C15混凝土垫层 6、150厚碎石夯入土中 | m2 | 4.48 |  | 0 |  | 0
47 | 011101003002 | 细石混凝土楼地面 12J304第11页DA9 | 1、40厚C25细石混凝土，表面撒1：1水泥砂子随打随抹光，表面涂密封固化剂 2、1.5厚聚氨酯防水层（两道） 2、最薄处20厚1：3水泥砂浆或C20细石混凝土找坡层，抹平 3、水泥浆一道（内掺建筑胶） 4、80厚C15混凝土垫层 5、夯实土 | m2 | 19.44 |  | 0 |  | 0
48 | 011101001001 | 水泥砂浆楼面（无保温） 12J304第9页LA4 | 1、15厚1：2水泥砂浆，表面撒适量水泥粉抹压平整 2、35厚C20细石混凝土 3、1.5厚聚氨酯防水层 4、最薄处20厚1：3水泥砂浆或C20细石混凝土找坡层，抹平 5、水泥浆一道（内掺建筑胶） 6、60厚LC7.5轻骨料混凝土 | m2 | 17.92 |  | 0 |  | 0
49 | 011104004001 | 防静电地板 12J304第122页LF19 | 1、陶瓷地砖面层10厚、地砖灰色,地砖规格:600×600,地砖面层做防滑处理 2、250高防静电活动地板 3、10厚1：2.5水磨石面层 4、水泥浆一道（内掺建筑胶） 5、20厚1：3水泥砂浆找平层 6、水泥浆一道（内掺建筑胶） | m2 | 104.02 |  | 0 |  | 0
50 | 011102003005 | 地砖楼面（无保温）12J304第76页LB68（无面层和结合层） | 1、20厚1：3水泥砂浆找平层 2、聚合物水泥浆一道 3、精装修区域面层和结合层参见精装修图纸 | m2 | 474.5 |  | 0 |  | 0
51 | 011102003007 | 防滑地砖楼面（有板上保温）12J304第60页LB21和第166页LN7（无面层和结合层） | 1、1.5厚聚氨酯防水层（两道） 2、40厚C20细石混凝土，内配φ3@50钢丝网片 3、0.2厚塑料膜浮铺 4、20厚高密度玻璃棉 5、0.2厚塑料膜浮铺 6、60厚LC7.5轻骨料混凝土（根据降板高度可调整厚度） 7、精装修区域面层和结合层参见精装修图纸 | m2 | 876.88 |  | 0 |  | 0
52 | 011102003009 | 地下室地面 | 1、最薄处20，地下室地面采用防水砂浆抹平，厚度20，抹平 2、水泥浆一道（内掺建筑胶） | m2 | 430.84 |  | 0 |  | 0
53 | ZB010101001001 | 消防水池防水层 | 1、消防水池采用水泥基渗透性防水材料1.5厚，保护层为15mm水泥砂浆 2、部位：墙地面 | 项 | 1 |  | 0 |  | 0
54 | 011105003001 | 深褐色面砖踢脚线 | 1、结合层：10厚1：2水泥砂浆粘贴 | m | 1244.68 |  | 0 |  | 0
55 | 011102003008 | 排水沟 | 1、5~10厚地砖，稀水泥浆擦缝 2、6厚建筑胶水泥砂浆结合层 3、20厚1：2.5水泥砂浆找平层 4、素水泥浆一道（内掺建筑胶） | m2 | 50.04 |  | 0 |  | 0
56 | 011106002001 | 块料楼梯面层 | 1、部位：楼梯面层 2、面层材料品种、规格、颜色：防滑地砖 3、5厚聚合物水泥砂浆结合层 | m2 | 124.995 |  | 0 |  | 0
57 | 011101001002 | 细石混凝土散水 12J003第A2页节点6A | 1、60厚C20细石混凝土随打随磨，撒1：1水泥砂子压实赶光 2、150厚粒径10~40卵石灌M2.5混合砂浆 3、密封膏嵌缝，聚乙烯泡沫塑料填充 | m2 | 673.44 |  | 0 |  | 0
58 | 011101001003 | 花岗岩台阶（灰土垫层） 12J003第B2页节点5B | 1、部位：台阶 2、40厚花岗岩面层 3、30厚1：3干硬性水泥砂浆结合层 4、素水泥浆一道 5、60厚C20混凝土 6、300厚3:7灰土垫层 | m2 | 187.8 |  | 0 |  | 0
59 | 011101001005 | 花岗岩台阶（灰土垫层） 12J003第B2页节点5B | 1、部位：台阶平台 2、40厚花岗岩面层 3、30厚1：3干硬性水泥砂浆结合层 4、素水泥浆一道 5、60厚C20混凝土 6、300厚3:7灰土垫层 | m2 | 520.82 |  | 0 |  | 0
60 | 011101001004 | 花岗岩出入口坡道 | 1、100厚花岗岩面层，水泥砂浆灌缝 2、30厚1：3干硬性水泥砂浆结合层 3、100厚C20混凝土 4、300厚3：7灰土分两步夯实 | m2 | 67.94 |  | 0 |  | 0
61 | 011101003003 | 地下室顶板（非种植） | 1、70厚C20细石混凝土保护层,内配φ6@200×200钢筋网,分缝3m×3m 2、10厚1:4石灰砂浆隔离层 3、4厚SBS改性沥青防水卷材 4、3厚自粘聚合物改性沥青防水卷材(聚酯胎) 5、20厚1:2.5水泥砂浆找平层 | m2 | 472 |  | 0 |  | 0
62 | 011101003004 | 地下室底板 | 1、50厚C20细石混凝土保护层 2、10厚1:4石灰砂浆隔离层 3、4厚SBS改性沥青防水卷材 4、3厚自粘聚合物改性沥青防水卷材(聚酯胎) 5、20厚1:2.5水泥砂浆找平层 | m2 | 590.62 |  | 0 |  | 0
墙、柱面装饰与隔断、幕墙工程
63 | 011201001001 | 水电井抹灰 | 1、5厚1：2.5水泥砂浆抹平 2、8厚1：1：6水泥石灰膏砂浆打底扫毛或划出纹道 3、3厚外加剂专用砂浆打底刮糙或专用界面剂一道甩毛 | m2 | 707.02 |  | 0 |  | 0
64 | 011201001002 | 涂料墙面抹灰 | 1、5厚1:0.5:2.5水泥石灰膏砂浆抹平 2、8厚1:1:6水泥石灰膏砂浆打底扫毛或划出纹道 3、3厚外加剂专用砂浆打底刮糙或专用界面剂一道甩毛(甩前喷湿墙面) 4、蒸压加气混凝土砌块墙 | m2 | 14218.109 |  | 0 |  | 0
65 | 011201001003 | 陶瓷锦砖抹灰 | 1、6厚1:0.5:2.5水泥石灰膏砂浆分层压实抹平 2、6厚1:1:6水泥石灰膏砂浆打底扫毛或划出纹道 3、3厚外加剂专用砂浆打底刮糙或专用界面剂一道甩毛(甩前喷湿墙面) | m2 | 2724.76 |  | 0 |  | 0
66 | 011201001004 | 随砌随抹 | 1、20厚1:3水泥砂浆随砌随抹平 | m2 | 187.9 |  | 0 |  | 0
67 | 011201001005 | 地下室外墙抹灰 | 1、20厚1:3水泥砂浆 | m2 | 423.02 |  | 0 |  | 0
油漆、涂料、裱糊工程
68 | WB011406001001 | 外墙涂料（50厚保温） | 1、真石漆 2、抗裂柔性耐水腻子刮平 3、7厚抗裂砂浆面层,压入耐碱网格布 4、1.5厚聚合物抹面胶浆粘帖耐碱玻纤网(复合一道加强型耐碱玻纤网布和普通型耐碱玻纤网布) 5、50厚岩棉板胶粘剂粘贴,最低粘贴面积不小于50%并用锚钉锚固(每平米8-14个) 6、1.5厚聚合物水泥基防水 7、10厚聚合物水泥砂浆找平层,分两次抹灰并刮平扫毛 8、基层墙体上刷界面砂浆 | m2 | 1556.58 |  | 0 |  | 0
69 | WB011406001002 | 外墙涂料（无保温） | 1、真石漆 2、辊涂底漆 3、专用腻子批底、找平、打磨两遍 4、5厚聚合物水泥防水砂浆 5、6厚1：2.5水泥砂浆找平（砖墙）/12厚1：2.5水泥砂浆找平（混凝土墙） 6、12厚1:2水泥砂浆打底（砖墙）/素刷水泥浆一道，内掺水重5%的建筑胶（混凝土墙） 7、5厚1：2水泥砂浆打底扫毛（混凝土墙） 8、界面剂一道（混凝土墙） | m2 | 689.36 |  | 0 |  | 0
70 | WB011406001003 | 外幕墙 | 1、7厚抗裂砂浆面层,压入耐碱网格布 2、1.5厚聚合物抹面胶浆粘帖耐碱玻纤网(复合一道加强型耐碱玻纤网布和普通型耐碱玻纤网布) 3、50厚岩棉板胶粘剂粘贴,最低粘贴面积不小于50%并用锚钉锚固(每平米8-14个) 4、5厚聚合物水泥砂浆找平层,分两次抹灰并刮平扫毛 5、6厚1：2水泥砂浆找平 | m2 | 3193.48 |  | 0 |  | 0
71 | 011406003001 | 白色无机涂料墙面 | 1、白色无机涂料饰面层,A级 2、2厚面层耐水腻子分遍刮平 | m2 | 3253.2 |  | 0 |  | 0
72 | 011204003001 | 陶瓷砖墙面 | 1、7厚墙面砖(粘贴前墙砖充分浸润),白水泥擦缝(或1:1彩色水泥细砂砂浆勾缝) 2、4厚强力胶粉泥粘结层,揉挤压实 3、1.5厚聚合物水泥基复合防水涂料防水层 | m2 | 747.488 |  | 0 |  | 0
天棚工程
73 | 011301001001 | 白色无机涂料天棚抹灰 皖2014J301第97页3 | 1、界面剂一道 2、5厚1:0.5:3水泥石灰膏砂浆打底扫毛或划出纹道 3、3厚1：0.5:2.5水泥石灰膏砂浆找平 | m2 | 6753.01 |  | 0 |  | 0
74 | 011406001001 | 白色无机涂料天棚油漆 皖2014J301第97页3 | 1、封底漆一道（干燥后再做面涂） 2、白色无机涂料 | m2 | 2320.28 |  | 0 |  | 0
75 | 011406001002 | 白色无机涂料天棚抹灰（含防水）皖2014J301第96页2B | 1、界面剂一道 2、1.2厚聚氨酯防水涂料 3、5厚1：3水泥砂浆打底扫毛或划出纹道 4、3厚1：2.5水泥砂浆找平 | m2 | 2255.84 |  | 0 |  | 0
76 | 011406001003 | 白色无机涂料天棚油漆（含防水）皖2014J301第96页2B | 1、白色无机涂料 | m2 | 2255.84 |  | 0 |  | 0
其他装饰工程
77 | 010606001001 | 长字牌 | 1、部位：服务区长字牌 2、钢材种类：Q235B 3、构件类型：热镀锌钢管 4、其他：含连接板、肋板、封板、混凝土基础等附属构件 | t | 1.376 |  | 0 |  | 0
78 | 011502007001 | 滴水线条 | 1、线条材料品种、规格、颜色：凡檐口、雨蓬、阳台、外廊、外凸线脚等部位底部均应做滴水线 | m | 592.36 |  | 0 |  | 0
79 | 011503001001 | 无障碍坡道栏杆 | 1、部位：无障碍坡道栏杆 2、栏杆材料种类、规格、品牌：无障碍坡道扶手做法详见12J926第H2页 | m | 90.84 |  | 0 |  | 0
80 | 011503001002 | 楼梯栏杆 | 1、部位：楼梯栏杆 2、栏杆材料种类、规格、品牌：做法见图集15J403-1-PB6/D19 | m | 75.43 |  | 0 |  | 0
81 | 011503001003 | 低窗护栏 | 1、部位：低窗栏杆 2、栏杆材料种类、规格、品牌：做法见图集15J403-1-PB6/D19 | m | 110 |  | 0 |  | 0
82 | 011502007002 | 钢爬梯 | 1、材料品种、规格、颜色：钢爬梯 | 个 | 5 |  | 0 |  | 0
83 | 010512008001 | 排水沟盖板（后厨） | 1、部位：排水沟盖板（后厨） 2、金属排水篦子 | m2 | 19.32 |  | 0 |  | 0
84 | 010512008004 | 排水沟盖板（地下室） | 1、部位：排水沟盖板（地下室） 2、金属排水篦子 | m2 | 11.71 |  | 0 |  | 0
85 | 010512008002 | 集水井盖板 | 1、部位：集水井盖板 | m2 | 7 |  | 0 |  | 0
86 | WB040402025001 | 钢板止水带 | 1、材料品种：钢板止水带 | m | 116.82 |  | 0 |  | 0
87 | 010512008003 | 挡鼠板 | 1、部位：挡鼠板 2、600mm高,通风道用金属网密闭,网眼小于10mmX10mm | m2 | 33.6 |  | 0 |  | 0
88 | 010507006001 | 检修孔 | 1、详12J201-H20 | 个 | 2 |  | 0 |  | 0
89 | 011502007003 | 检修孔盖板 | 1、部位：检修孔盖板 2、材料品种、规格、颜色：详12J201 | 个 | 2 |  | 0 |  | 0
90 | 011502007004 | 烟囱盖板 | 1、部位：烟囱盖板 2、材料品种、规格、颜色：详12J201 第A23页 | 个 | 4 |  | 0 |  | 0
91 | 011505006001 | 晾衣架 | 1、材料品种、规格、颜色：成品晾衣架 | 套 | 18 |  | 0 |  | 0
92 | 010809004001 | 石材窗台板 | 1、窗台板材质、规格、颜色：18厚黑金砂花岗岩 | m2 | 87.4 |  | 0 |  | 0
93 | 011615001001 | 开孔（打洞） | 空调洞 | 个 | 56 |  | 0 |  | 0
94 | 011705001001 | 沉降观测 | 1、部位：服务区综合楼 2、沉降观测 3、竣工后,第一年内每隔2~3个月观测一次,以后每隔4~6个月观测一次。沉降停测标准可采用连续两次半年沉降量不超过 2mm。 | 项 | 2 |  | 0 |  | 0
脚手架工程
95 | 011701002001 | 脚手架 | 1、部位：服务区综合楼 2、基础脚手架、外脚手架、砌筑脚手架、装饰脚手架等 | 项 | 2 |  | 0 |  | 0
混凝土模板及支架（撑）
96 | 011702001001 | 模板工程 | 1、部位：服务区综合楼 2、所有混凝土工程所需的模板和超高模板制作、安装、拆除、整理堆放及场内外运输 3、清理模板粘结物及模内杂物、刷隔离剂等 | 项 | 2 |  | 0 |  | 0
垂直运输
97 | 011703001001 | 垂直运输 | 1、部位：服务区综合楼 2、建筑垂直运输费 | 项 | 2 |  | 0 |  | 0
大型机械设备进出场及安拆
98 | 011705001002 | 大型机械设备进出场及安拆 | 1、部位：服务区综合楼 2、投标单位根据现有的图纸资料、招标文件和施工规范等资料，充分考虑，一次性报价，中标后不得调整 | 项 | 2 |  | 0 |  | 0
|  | 合计 |  |  |  |  | 0 |  | 0

## 标段1漆园服务区综合楼-幕墙工程
房建劳务招标清单
工程名称：漆园服务区综合楼-幕墙工程
序号 | 项目编码 | 项目名称 | 项目特征描述 | 计量 单位 | 工程量 | 金额（元）
[6 empty] | 全费用综合单价（含税） | 全费用合价（含税） | 劳务费用综合单价（含税） | 劳务费用合价（含税）
1 | 010516002002 | 预埋铁件 | 1、规格：10mm厚热镀锌钢板，φ12钢筋锚栓，具体规格详见图纸 | t | 47.032 |  | 0 |  | 0
2 | WB011209014001 | 幕墙龙骨 | 1、骨架材料种类、规格：热镀锌钢材，具体规格详见图纸 2、其他：含转接件、角码、钢垫片、套芯、锚栓、螺栓等 | t | 252.582 |  | 0 |  | 0
3 | WB011209014002 | 幕墙龙骨 | 1、骨架材料种类、规格：断桥隔热铝合金型材， 玻璃幕墙铝合金立柱、横梁及托板材质牌号为6063-T6，装饰构件为6063-T5 2、表面处理：室外可视面表面为氟碳喷涂，室内可视面表面为粉末喷涂，具体色号封样确定，非可视面为阳极氧化 3、其他：含套芯、隔热条、垫块、螺栓等 | t | 29.403 |  | 0 |  | 0
4 | WB011209001001 | 石材幕墙 | 1、石材品种、规格：30mm厚光面米色/棕色色石材 2、固定方式：背栓式 3、嵌缝材料种类：石材间填充硅酮耐候密封胶+φ12泡沫棒 4、其他：含不锈钢背栓、铝合金挂件、调节螺栓等辅材 | m2 | 2747.1 |  | 0 |  | 0
5 | WB011209008001 | 金属板幕墙 | 1、金属板材品种、规格：3mm厚氟碳铝单板 2、其他：含角码、铝加强筋等 | m2 | 6463.87 |  | 0 |  | 0
6 | WB011209008002 | 金属板幕墙 | 1、金属板材品种、规格：2mm厚氟碳铝单板 2、其他：含角码、铝加强筋等 | m2 | 141.88 |  | 0 |  | 0
7 | WB011209003001 | 玻璃幕墙 | 1、玻璃品种、规格：6高透光(Low-E)+19Ar+6中空暖边氩气(内置百叶)钢化低辐射镀膜玻璃 | m2 | 1107.84 |  | 0 |  | 0
8 | WB011209003002 | 玻璃幕墙 | 1、玻璃品种、规格：8Low-E+12Ar+6+1.14PVB+6中空钢化夹胶低辐射镀膜玻璃 | m2 | 712.88 |  | 0 |  | 0
10 | WB011209004001 | 断桥隔热铝合金上悬窗 | 1、铝合金型材规格：断桥隔热铝合金，具体规格详见图纸 2、玻璃品种、规格：8Low-E+12Ar+6+1.14PVB+6中空钢化夹胶低辐射镀膜玻璃 3、其他：含执手、合页、铰链、消防救援标志等五金配件 | m2 | 96.916 |  | 0 |  | 0
11 | WB011209004002 | 断桥隔热铝合金上悬窗 | 1、铝合金型材规格：断桥隔热铝合金，具体规格详见图纸 2、玻璃品种、规格：6高透光(Low-E)+19Ar+6中空暖边氩气(内置百叶)钢化低辐射镀膜玻璃 3、其他：含执手、合页、铰链、电动开启器、消防救援标志等五金配件 | m2 | 314.62 |  | 0 |  | 0
12 | WB011209004003 | 断桥隔热铝合金上悬窗（手摇开启） | 1、铝合金型材规格：断桥隔热铝合金，具体规格详见图纸 2、玻璃品种、规格：6高透光(Low-E)+19Ar+6中空暖边氩气(内置百叶)钢化低辐射镀膜玻璃 3、其他：含执手、合页、铰链、手摇开启器、消防救援标志等五金配件 | m2 | 61.08 |  | 0 |  | 0
13 | 010802001003 | 玻璃地弹门 | 1、门框材质：镀锌钢龙骨，2.0mm氟碳铝单板 2、玻璃品种、规格：6高透光(Low-E)+19Ar+6中空暖边氩气钢化低辐射镀膜玻璃 3、五金：含地弹簧、不锈钢门拉手、玻璃门夹、3mm厚氟碳铝单板护门板等五金配件 | m2 | 51.84 |  | 0 |  | 0
15 | WB011209010001 | 雨篷 | 1、玻璃品种、规格、颜色：□80x60x4镀锌钢方管、中性硅酮耐候密封胶+泡沫棒、3mm厚单层氟碳铝板、□90x60x4镀锌钢方管 2、固定方式：详见图纸 | m2 | 60 |  | 0 |  | 0
16 | WB011209016001 | 幕墙防火带 | 1、材料种类、规格：防火岩棉，容重不低于120kg/m3 2、钢板厚度：1.5mm厚镀锌钢板 3、防火带规格：综合考虑 | m | 643.94 |  | 0 |  | 0
17 | 011407005001 | 金属构件刷防火涂料 | 1、喷刷防火涂料构件名称：钢梁 2、防火等级要求：耐火极限不低于1.5h 3、涂料品种、喷刷遍数：详见图纸 4、未尽事宜详见施工图纸、补遗、招标文件、政府相关文件、规范等其他资料，满足验收要求 | m2 | 7666.32 |  | 0 |  | 0
18 | 011701001001 | 综合脚手架 | 1、部位：服务区 2、名称：幕墙工程综合脚手架 3、其他：投标单位自行勘查现场，结合图纸综合考虑脚手架材质及搭拆方式，中标后不予调整 | 项 | 2 |  | 0 |  | 0
|  | 合计 |  |  |  |  | 0 |  | 0

## 标段1漆园服务区综合楼-精装修工程
房建劳务招标清单
工程名称：漆园服务区综合楼-精装修工程
序号 | 项目编码 | 项目名称 | 项目特征描述 | 计量 单位 | 工程量 | 金额（元）
[6 empty] | 全费用综合单价（含税） | 全费用合价（含税） | 劳务费用综合单价（含税） | 劳务费用合价（含税）
楼地面装饰工程
1 | 011102003001 | 铺贴大理石 | 1、面层：18mm厚灰色大理石，光泽度≥90,六面防护3度,密缝处理,晶面研磨5遍 2、结合层：30厚1:3干硬性水泥砂浆结合层,表面撒水泥粉 3、其他：含美缝 | m2 | 65.44 |  | 0 |  | 0
2 | 011102003002 | 铺贴防滑地砖（750*1500 ） | 1、面层：750*1500*10mm浅灰色防滑地砖 2、结合层：30厚1:3干硬性水泥砂浆结合层,表面撒水泥粉 3、其他：含美缝 | m2 | 774.6 |  | 0 |  | 0
3 | 011102003003 | 铺贴防滑地砖（600*1200） | 1、面层：600*1200*10mm中灰色防滑瓷砖 2、结合层：30厚1:3干硬性水泥砂浆结合层,表面撒水泥粉 3、其他：含美缝 | m2 | 965.52 |  | 0 |  | 0
4 | 011102003004 | 铺贴防滑地砖（300*600） | 1、面层：300*600*10mm灰色防滑瓷砖 2、结合层：30厚1:3干硬性水泥砂浆结合层,表面撒水泥粉 3、其他：含美缝 | m2 | 30.36 |  | 0 |  | 0
5 | 011102003005 | 铺贴防滑地砖（800*800） | 1、面层：800*800*10mm灰色防滑地砖 2、结合层：30厚1:3干硬性水泥砂浆结合层,表面撒水泥粉 3、其他：含美缝 | m2 | 141 |  | 0 |  | 0
6 | 011102003006 | 铺贴仿水磨石地砖（800*800） | 1、面层：800*800*10mm仿水磨石地砖地砖 2、结合层：30厚1:3干硬性水泥砂浆结合层,表面撒水泥粉 3、其他：含美缝 | m2 | 1386.98 |  | 0 |  | 0
7 | 011102003007 | 铺贴灰色防滑瓷砖（600*600） | 1、面层：600*600灰色防滑瓷砖 2、结合层：30厚1:3干硬性水泥砂浆结合层,表面撒水泥粉 3、其他：含美缝 | m2 | 547.64 |  | 0 |  | 0
8 | 011102003008 | 铺贴灰色瓷砖（600*600） | 1、面层：600*600灰色瓷砖 2、结合层：30厚1:3干硬性水泥砂浆结合层,表面撒水泥粉 3、其他：含美缝 | m2 | 89.74 |  | 0 |  | 0
9 | 011102003009 | 铺贴米白色瓷砖（600*600） | 1、面层：600*600米白色防滑瓷砖 2、结合层：30厚1:3干硬性水泥砂浆结合层,表面撒水泥粉 3、其他：含美缝 | m2 | 641.32 |  | 0 |  | 0
10 | 011102003010 | 深灰色防滑砖（600*600*10） | 1、面层：深灰色防滑砖（600*600*10） 2、结合层：30厚1:3干硬性水泥砂浆结合层,表面撒水泥粉 3、其他：含美缝 | m2 | 653.1 |  | 0 |  | 0
12 | 011103001001 | 塑胶地面 | 1、粘结层：2mm水泥自流平 2、面层：3mm灰色PVC地板 | m2 | 56.42 |  | 0 |  | 0
13 | 011104004001 | 防静电活动地板 | 1、面层：600*600*30mm抗静电地板 2、可调节支架 | m2 | 39.48 |  | 0 |  | 0
14 | WB011105006001 | 不锈钢踢脚线 （1.2mm厚） | 1、踢脚线高度：40mm高 2、基层材料种类、规格：9mm厚阻燃夹板 3、面层材料品种、规格：1.2mm厚黑色拉丝不锈钢，304级 | m | 1536.26 |  | 0 |  | 0
15 | WB011105006002 | 不锈钢踢脚线 （1.2mm厚） | 1、踢脚线高度：50mm高 2、基层材料种类、规格：9mm厚阻燃夹板 3、面层材料品种、规格：2mm厚304级抗指纹黑色拉丝不锈钢 | m | 897.34 |  | 0 |  | 0
16 | 010904002001 | 楼（地）面涂膜防水 | 1、防水膜品种：1.5mm厚聚氨酯防水涂膜 | m2 | 1487.32 |  | 0 |  | 0
17 | 010903002001 | 墙面涂膜防水 | 1、防水膜品种：1.5mm厚聚氨酯防水涂膜 | m2 | 498.02 |  | 0 |  | 0
墙柱面装饰工程
18 | WB011207002001 | 墙面木（轻钢）龙骨 | 1、面层：3.6mm厚科定木饰面板 2、龙骨材料种类、规格、中距：75系列隔墙龙骨@400，38mm穿心龙骨@1000 3、基层：双层9.5mm厚纸面石膏板 4、中填隔音棉 5、H=2900 | m2 | 117.74 |  | 0 |  | 0
19 | 011204003001 | 铺贴墙砖 | 1、面层：600*1200*10mm米白色墙砖 2、结合层：瓷砖专用黏贴剂 3、其他：含美缝 | m2 | 330.44 |  | 0 |  | 0
20 | 011204003002 | 铺贴墙砖 | 1、面层：600*1200包柱子白色瓷砖 2、结合层：瓷砖专用黏贴剂 3、其他：含美缝 | m2 | 41.28 |  | 0 |  | 0
21 | 011204003003 | 铺贴墙砖 | 1、面层：600*300墙砖白色瓷砖 2、结合层：瓷砖专用黏贴剂 3、其他：含美缝 | m2 | 345.3 |  | 0 |  | 0
22 | 011204003004 | 铺贴墙砖 | 1、面层：300*600米白色墙砖 2、结合层：瓷砖专用黏贴剂 3、其他：含美缝 | m2 | 600.66 |  | 0 |  | 0
23 | 011204003005 | 铺贴墙砖 | 1、面层：浅灰色墙砖 2、结合层：瓷砖专用黏贴剂 3、其他：含美缝 | m2 | 341.76 |  | 0 |  | 0
24 | 011206001001 | 石材零星项目 | 1、面层材料品种、规格、品牌、颜色：爵士白大理石 2、缝宽、嵌缝材料种类：美缝 | m2 | 93.46 |  | 0 |  | 0
25 | 011204003006 | 铺贴墙砖 | 1、面层：浅灰色墙砖 2、结合层：瓷砖专用黏贴剂 3、其他：含美缝 | m2 | 892.42 |  | 0 |  | 0
26 | 011204001001 | 石材墙面 | 1、面层材料品种、规格、品牌、颜色：白色人造石 2、缝宽、嵌缝材料种类：美缝 | m2 | 87.52 |  | 0 |  | 0
28 | 011407001001 | 墙面无机涂料 | 1、刮腻子要求：满刮腻子3遍 2、涂料品种、喷刷遍数：无机涂料（一底三面），颜色详见图纸 | m2 | 9312.16 |  | 0 |  | 0
29 | 011407001002 | 深灰色防水无机涂料 | 1、刮腻子要求：满刮腻子3遍 2、涂料品种、喷刷遍数：防水无机涂料（一底三面），颜色详见图纸 | m2 | 1144.4 |  | 0 |  | 0
30 | 011407001005 | 墙面刮腻子粉刷乳胶漆 | 1、刮腻子要求：满刮腻子3遍 2、涂料品种、喷刷遍数：墙面刮腻子粉刷乳胶漆(一底三面），颜色详见图纸 | m2 | 3755.2 |  | 0 |  | 0
31 | 011407001006 | 深灰色无机涂料 | 1、刮腻子要求：满刮腻子3遍 2、涂料品种、喷刷遍数：深灰色无机涂料（三底三面） | m2 | 410.54 |  | 0 |  | 0
32 | 011407001007 | 灰（白)色防水无机涂料 | 1、刮腻子要求：满刮腻子3遍 2、涂料品种、喷刷遍数：灰（白)色防水无机涂料（三底三面） | m2 | 1212.46 |  | 0 |  | 0
33 | 011407001008 | 米白色外墙涂料 | 1、刮腻子要求：满刮腻子3遍 2、涂料品种、喷刷遍数：外墙涂料（一底三面），颜色详见图纸 | m2 | 180.04 |  | 0 |  | 0
35 | 011407001003 | 墙面喷刷外墙涂料 | 1、刮腻子要求：满刮腻子3遍 2、涂料品种、喷刷遍数：外墙涂料（一底三面），颜色详见图纸 | m2 | 600.32 |  | 0 |  | 0
36 | WB011207002002 | 墙面木（轻钢）龙骨 | 1、龙骨材料种类、规格：镀锌钢龙骨，具体规格详见图纸 | m2 | 460.34 |  | 0 |  | 0
37 | 011207001001 | 黑钛金不锈钢 | 1、基层材料种类、规格：15mm厚阻燃板 2、面层材料品种、规格、品牌、颜色：黑钛金不锈钢，1.2mm厚，304系列，具体规格样式详见图纸 | m2 | 390.52 |  | 0 |  | 0
39 | 011207001003 | 冰火板墙面 | 1、基层材料种类、规格：15mm厚阻燃板 2、面层材料品种、规格：5mm厚浅灰色/浅粉色冰火板饰面，具体颜色详见图纸 | m2 | 185 |  | 0 |  | 0
40 | 011207001004 | 烤漆白碳镁板 | 1、基层材料种类、规格：15mm厚阻燃板 2、面层材料品种、规格：烤漆白碳镁板，具体要求详见图纸 | m2 | 312.26 |  | 0 |  | 0
41 | 011207001005 | 奶咖色烤漆碳镁板 | 1、基层材料种类、规格：15mm厚阻燃板 2、面层材料品种、规格：奶咖色烤漆碳镁板，具体要求详见图纸 | m2 | 25 |  | 0 |  | 0
42 | 011304001002 | 灯带（槽） | 1、基层材料种类、规格：15mm厚阻燃板 2、面层材料品种、规格、：双层9.5mm石膏板 3、其他：涂料另计 | m | 114.88 |  | 0 |  | 0
43 | 011207001006 | 浅木纹碳镁板 | 1、基层材料种类、规格：15mm厚阻燃板 2、面层材料品种、规格：浅木纹碳镁板，具体要求详见图纸 | m2 | 56.82 |  | 0 |  | 0
44 | 011207001007 | 仿木纹碳镁板 | 1、基层材料种类、规格：15mm厚阻燃板 2、面层材料品种、规格：仿木纹碳镁板，具体要求详见图纸 | m2 | 125.74 |  | 0 |  | 0
45 | 011207001008 | 古铜色不锈钢 | 1、基层材料种类、规格：15mm厚阻燃板 2、面层材料品种、规格、品牌、颜色：古铜色不锈钢，1.2mm厚，304系列，具体规格样式详见图纸 | m2 | 286.7 |  | 0 |  | 0
46 | 011207001009 | PU镂空墙板 | 1、基层材料种类、规格：15mm厚阻燃板 2、面层材料品种、规格：PU镂空墙板，具体要求详见图纸 | m2 | 172.22 |  | 0 |  | 0
47 | 011207001010 | 仿木纹长城板 | 1、基层材料种类、规格：15mm厚阻燃板 2、面层材料品种、规格：仿木纹长城板，具体要求详见图纸 | m2 | 33.64 |  | 0 |  | 0
50 | 011208001001 | 仿木纹碳镁板烤漆白碳镁板包柱子 | 1、柱高：10.175m 2、截面尺寸：950mm*800mm 3、面层材料品种、规格、品牌、颜色：40*40*4镀锌方管、烤漆白碳镁板、15mm玻镁板(余同)、古铜色不锈钢、仿木纹色碳镁板、30x10铝型槽线条灯 4、具体规格样式详见图纸 | 根 | 24 |  | 0 |  | 0
57 | 011210003001 | 长虹钢化玻璃 | 1、边框材料种类、规格：不锈钢U型槽，深灰色大理石，40*40*3镀锌方管 2、玻璃品种、规格、颜色：长虹钢化玻璃 | m2 | 37.56 |  | 0 |  | 0
59 | 011210003003 | 钢化玻璃护栏做法参照其它已建服务区 | 1、边框材料种类、规格：不锈钢U型槽，深灰色大理石，40*40*3镀锌方管 2、玻璃品种、规格、颜色：长虹钢化玻璃 | m | 18 |  | 0 |  | 0
60 | 011105006001 | 黑色亚光铝型材踢脚 | 1、踢脚线高度：50mm 2、基层材料种类、规格：9mm厚阻燃夹板 3、面层材料品种、规格：2mm厚304级抗指纹黑色拉丝不锈钢 | m | 225 |  | 0 |  | 0
61 | 011207001014 | 定制成品20*60科定板木饰面间距30mm | 1、基层材料种类、规格：15mm厚阻燃板 2、面层材料品种、规格：木纹铝合金长城板，具体要求详见图纸 | m2 | 169.96 |  | 0 |  | 0
62 | 011502001001 | 灰色亚光铝型材卡条 | 1、灰色亚光铝型材卡条 | m | 61 |  | 0 |  | 0
64 | 011502001002 | 柱面金属装饰条 | 1、柱面金属装饰条 | m | 93.46 |  | 0 |  | 0
65 | 011502001003 | 黑钛金不锈钢 | 1、黑钛金不锈钢，1.2mm厚，304系列 | m | 486 |  | 0 |  | 0
66 | 011207001016 | 科定板墙面 | 1、基层材料种类、规格：12mm厚阻燃板 2、面层材料品种、规格：3.6mm厚木纹科定板饰面 | m2 | 92.04 |  | 0 |  | 0
69 | 011507003001 | 软膜灯箱 | 1、名称：成品窄边软膜灯箱定制安装 2、镀锌钢龙骨、阻燃板基层，具体做法详见图纸 | m2 | 8.4 |  | 0 |  | 0
天棚装饰工程
70 | 011302006001 | 吊顶反支撑 | 1、材料品种、规格：镀锌钢材，具体规格详见图纸 | m2 | 1614.12 |  | 0 |  | 0
71 | 011302001001 | 轻钢龙骨双层石膏板吊顶 | 1、吊杆规格：φ8吊筋 2、龙骨材料种类、规格：60系列轻钢龙骨 3、基层材料种类、规格：9.5mm厚纸面石膏板 4、面层材料品种、规格：9.5mm厚纸面石膏板 | m2 | 881 |  | 0 |  | 0
72 | 011302001002 | 轻钢龙骨双层防水石膏板吊顶 | 1、吊杆规格：φ8吊筋 2、龙骨材料种类、规格：60系列轻钢龙骨 3、基层材料种类、规格：9.5mm厚防水纸面石膏板 4、面层材料品种、规格：9.5mm厚防水纸面石膏板 | m2 | 230.44 |  | 0 |  | 0
73 | 011407002001 | 天棚喷刷无机涂料 | 1、部位：吊顶、原结构顶、铝方通吊顶上方 2、刮腻子要求：满刮腻子2遍 3、涂料品种、喷刷遍数：无机涂料（两底两面） | m2 | 1294.6 |  | 0 |  | 0
74 | 011407002002 | 天棚喷刷防水无机涂料 | 1、喷刷涂料部位：吊顶、原结构顶 2、刮腻子要求：满刮腻子2遍 3、涂料品种、喷刷遍数：防水无机涂料（两底两面） | m2 | 692 |  | 0 |  | 0
75 | 011407002003 | 深灰色无机涂料（梁底及以上空间含管道） | 1、部位：吊顶、原结构顶、铝方通吊顶上方 2、刮腻子要求：满刮腻子2遍 3、涂料品种、喷刷遍数：深灰色无机涂料（梁底及以上空间含管道）（两底两面） | m2 | 533.28 |  | 0 |  | 0
76 | 011407002004 | 深灰色防水无机涂料（梁底及以上空间含管道） | 1、喷刷涂料部位：吊顶、原结构顶 2、刮腻子要求：满刮腻子2遍 3、涂料品种、喷刷遍数：深灰色防水无机涂料（梁底及以上空间含管道）（两底两面） | m2 | 744.56 |  | 0 |  | 0
77 | 011302002001 | 柔性硅胶灯带及石膏板造型 | 1、吊杆规格：φ8全牙吊杆 2、龙骨材料种类、规格：50轻钢龙骨 3、面层规格、种类：双层9.5mm厚防水纸面石膏板 4、备注：60X25柔性硅胶灯带(余同)，做法按驿达SI手册 | 项 | 2 |  | 0 |  | 0
83 | 011302002007 | 烤漆白碳镁板 | 1、吊杆规格：φ8全牙吊杆 2、龙骨材料种类、规格：50轻钢龙骨 3、面层规格、种类：烤漆白碳镁板，15mm玻镁板 4、备注：规格样式详见图纸 | m2 | 53 |  | 0 |  | 0
84 | 011302002008 | 仿木纹碳镁板 | 1、吊杆规格：φ8全牙吊杆 2、龙骨材料种类、规格：50轻钢龙骨 3、面层规格、种类：仿木纹碳镁板，15mm玻镁板 4、备注：规格样式详见图纸 | m2 | 35 |  | 0 |  | 0
85 | 011302002009 | 奶咖色烤漆碳镁板 | 1、吊杆规格：φ8全牙吊杆 2、龙骨材料种类、规格：50轻钢龙骨 3、面层规格、种类：奶咖色烤漆碳镁板，15mm玻镁板 4、备注：规格样式详见图纸 | m2 | 100.72 |  | 0 |  | 0
86 | 011302002010 | 仿木纹碳镁板吊顶 | 1、吊杆规格：φ8全牙吊杆 2、龙骨材料种类、规格：50轻钢龙骨 3、面层规格、种类：仿木纹碳镁板吊顶，15mm玻镁板 4、备注：规格样式详见图纸 | m2 | 180.04 |  | 0 |  | 0
87 | WB011507003001 | 亚克力造型灯箱 | 1、亚克力造型灯箱 2、材质、规格样式、做法详见图纸 | m2 | 80 |  | 0 |  | 0
88 | WB011507003002 | 亚克力灯箱 | 1、亚克力灯箱 2、材质、规格样式、做法详见图纸 | m2 | 57.6 |  | 0 |  | 0
89 | 011207001019 | 黑钛金不锈钢 | 1、基层材料种类、规格：15mm厚阻燃板 2、面层材料品种、规格、品牌、颜色：黑钛金不锈钢，1.2mm厚，304系列，具体规格样式详见图纸 | m2 | 4.4 |  | 0 |  | 0
90 | 011302002011 | 600*600白色铝扣板吊顶 | 1、吊杆规格：φ8全牙吊筋 2、龙骨材质、规格：50轻钢龙骨 3、面层规格、种类：600*600*1mm白色铝扣板 | m2 | 580.24 |  | 0 |  | 0
91 | 011302002012 | 300*600白色铝扣板吊顶 | 1、吊杆规格：φ8全牙吊筋 2、龙骨材质、规格：50轻钢龙骨 3、面层规格、种类：300*600*1mm白色铝扣板 | m2 | 32.52 |  | 0 |  | 0
92 | 011302002013 | 600*600三防板吊顶 | 1、吊杆规格：φ8全牙吊筋 2、龙骨材质、规格：50轻钢龙骨 3、面层规格、种类：600*600三防板吊顶 | m2 | 61.32 |  | 0 |  | 0
94 | 011302002015 | 3300*300白色铝扣板吊顶 | 1、吊杆规格：φ8全牙吊筋 2、龙骨材质、规格：50轻钢龙骨 3、面层规格、种类：300*300*1白色铝扣板吊顶 | m2 | 138.42 |  | 0 |  | 0
95 | 011302001003 | 窗帘盒 | 1、龙骨材料种类、规格：木龙骨，刷防火涂料 2、基层材料种类、规格：15mm阻燃板基层 3、面层材料品种、规格：9.5mm厚纸面石膏板 4、其他：涂料另计 | m | 89.86 |  | 0 |  | 0
96 | 010810001001 | 窗帘 | 1、窗帘材质：详见图纸 2、窗帘高度、宽度：双层窗帘 3、窗帘层数、每层材质：2层 4、窗帘轨：双轨 | m2 | 551.82 |  | 0 |  | 0
97 | 010810001002 | 哺乳区拉帘轨道及拉帘 | 1、窗帘材质：详见图纸 2、窗帘高度、宽度：双层窗帘 3、拉帘轨：单轨 | m | 6.72 |  | 0 |  | 0
98 | 011304001001 | 灯带（槽） | 1、基层材料种类、规格：15mm厚阻燃板 2、面层材料品种、规格、：双层9.5mm石膏板 3、其他：涂料另计 | m | 256 |  | 0 |  | 0
隔墙隔断装饰工程
99 | 011210005001 | 卫生间成品隔断（粉色铝蜂窝板成品隔断） | 1、隔断材料品种、规格：18mm原木纹蜂窝铝板 2、配件品种、规格：含不锈钢收口，不锈钢门铰，不锈钢衣钩，不锈钢抽手，不锈钢门锁，有无人指示灯等配件 | m2 | 1113.6 |  | 0 |  | 0
100 | 011210005002 | 卫生间小便器隔断 | 1、隔断材料品种、规格：18mm原木纹蜂窝铝板 2、配件品种、规格：含不锈钢收口等配件 | m2 | 23.04 |  | 0 |  | 0
101 | 011210005003 | 木纹铝蜂窝板成品隔断 | 1、隔断材料品种、规格：18mm原木纹蜂窝铝板 2、配件品种、规格：含不锈钢收口，不锈钢门铰，不锈钢衣钩，不锈钢抽手，不锈钢门锁，有无人指示灯等配件 | m2 | 28 |  | 0 |  | 0
门窗工程
102 | 010802001001 | 成品吊轨电动移门及门套 | 1、门材质：定制电动成品不锈钢门 2、其他：含感应器、电动移门、移门轨道、按钮、门锁、门套等一切五金配件 | 樘 | 4 |  | 0 |  | 0
103 | 010801002001 | 成品原木门 | 1、洞口尺寸：800~1100*2100mm 2、门材质：定制成品实木门（含门套） 3、其他：含内置隔音棉、不锈钢合页、不锈钢执手锁、不锈钢门吸，静音密封条，挂衣钩，成品门套等一切五金配件 4、所有门尺寸需现场复核 5、说明：包含门洞上楣装饰板包边，清单工程量按门洞面积计量，投标人综合考虑报价 | 樘 | 4 |  | 0 |  | 0
104 | 010801002002 | 实木复合门 | 1、洞口尺寸：800~1100*2100mm 2、门材质：定制成品实木门（含门套） 3、其他：含内置隔音棉、不锈钢合页、不锈钢执手锁、不锈钢门吸，静音密封条，挂衣钩，成品门套等一切五金配件 4、所有门尺寸需现场复核 5、说明：包含门洞上楣装饰板包边，清单工程量按门洞面积计量，投标人综合考虑报价 | m2 | 153.78 |  | 0 |  | 0
105 | 010802001002 | 隐形门 | 1、门材质：隐形门 2、其他：含门芯、不锈钢合页、不锈钢执手锁、闭门器，静音密封条等一切五金配件 3、包含不锈钢包边，清单工程量按门洞面积计量，投标人综合考虑报价 | 樘 | 2 |  | 0 |  | 0
106 | 010805004001 | 电动推拉门 | 1、外门窗框料采用普通铝合金。 | m2 | 19.2 |  | 0 |  | 0
107 | 010808004001 | 金属门窗套 | 1、基层材料种类：18mm厚阻燃板基层 2、面层材料品种、规格：2mm厚 304级 黑钛金拉丝不锈钢（MT-01） | m2 | 15.84 |  | 0 |  | 0
108 | 010809004001 | 窗台石 | 1、材质、规格、颜色：20mm厚白色人造石 | m2 | 104.72 |  | 0 |  | 0
其他装饰工程
109 | 011505010001 | 镜面玻璃（6mm） | 1、镜面玻璃品种、规格：6mm银镜 2、框材质、断面尺寸：1.2mm厚黑色拉丝不锈钢包边 3、基层材料种类：15mm厚阻燃板 | m2 | 59.9 |  | 0 |  | 0
110 | 011505010002 | 穿衣镜（6mm） | 1、镜面玻璃品种、规格：6mm银镜 2、框材质、断面尺寸：1.2mm厚黑色拉丝不锈钢包边 3、基层材料种类：15mm厚阻燃板 | m2 | 27.12 |  | 0 |  | 0
111 | 011505001001 | 洗漱台 | 1、支架品种、规格：50*50mm镀锌方钢 2、材料品种、规格：20mm雪花白石材 | m2 | 22.58 |  | 0 |  | 0
113 | 010809004002 | 白色人造石置物台 | 1、龙骨材质、规格：2根30*30*5mm热镀锌角钢 2、材质、规格：20mm厚白色人造石 | m2 | 101.83 |  | 0 |  | 0
114 | 011505005001 | 残疾人台盆扶手 | 1、材料品种、规格：成品1.2mm厚304级抗指纹不锈钢残疾人台盆扶手 | 副 | 4 |  | 0 |  | 0
115 | 011505005002 | 残疾人坐便器、小便器扶手 | 1、材料品种、规格：成品1.2mm厚304级抗指纹不锈钢残疾人坐便器扶手 | 副 | 12 |  | 0 |  | 0
116 | 011505006001 | 毛巾杆(架) | 1、材料品种、规格、颜色：成品1.2mm厚304级抗指纹不锈钢毛巾架 | 套 | 24 |  | 0 |  | 0
117 | WB011507004001 | 室内标识标牌 | 1、室内标识标牌、标牌字的数量、LOGO等 2、规格、材质、样式均详见图纸 | 项 | 2 |  | 0 |  | 0
118 | WB011501001002 | 白色混水漆柜体 | 1、柜体规格：750*700*4600 2、材料种类、规格：规格样式材质等具体详见图纸 3、五金种类、规格：配件、锁具齐全 | m2 | 6.9 |  | 0 |  | 0
119 | WB011501001003 | 皮衣整理台 | 1、柜体规格：详见图纸 2、材料种类、规格：规格、样式、材质、颜色等具体详见图纸 3、五金种类、规格：配件、锁具齐全 | 组 | 2 |  | 0 |  | 0
120 | WB011501001004 | 成品衣柜 | 1、柜体规格：详见图纸 2、材料种类、规格：规格、样式、材质、颜色等具体详见图纸 3、五金种类、规格：配件、锁具齐全 | 组 | 8 |  | 0 |  | 0
121 | WB011501001005 | 成品台盆柜 | 1、柜体规格：详见图纸 2、材料种类、规格：规格、样式、材质、颜色等具体详见图纸 3、五金种类、规格：配件、锁具齐全 | 组 | 28 |  | 0 |  | 0
122 | WB011501001006 | 阳台吊柜 | 1、柜体规格：详见图纸 2、材料种类、规格：规格、样式、材质、颜色等具体详见图纸 3、五金种类、规格：配件、锁具齐全 | 组 | 18 |  | 0 |  | 0
123 | WB011501001007 | 阳台洗衣机柜 | 1、柜体规格：详见图纸 2、材料种类、规格：规格、样式、材质、颜色等具体详见图纸 3、五金种类、规格：配件、锁具齐全 | 组 | 18 |  | 0 |  | 0
124 | WB011501001008 | 水吧台柜 | 1、柜体规格：详见图纸 2、材料种类、规格：规格、样式、材质、颜色等具体详见图纸 3、五金种类、规格：配件、锁具齐全 | 组 | 4 |  | 0 |  | 0
125 | WB011501001009 | 成品休闲座椅 | 1、柜体规格：详见图纸 2、材料种类、规格：规格、样式、材质、颜色等具体详见图纸 | m | 28.96 |  | 0 |  | 0
128 | WB011501001012 | 石材造型花池 | 1、柜体规格：详见图纸 2、材料种类、规格：规格、样式、材质、颜色等具体详见图纸 | m | 34.4 |  | 0 |  | 0
129 | WB011501001013 | 成品淋浴房 | 1、柜体规格：详见图纸 2、材料种类、规格：规格、样式、材质、颜色等具体详见图纸 3、五金种类、规格：配件、锁具齐全 4、成品淋浴房内含浴巾架等配套设施 | 组 | 24 |  | 0 |  | 0
130 | WB011501001014 | 休息室成品台盆柜 | 1、柜体规格：详见图纸 2、材料种类、规格：规格、样式、材质、颜色等具体详见图纸 3、五金种类、规格：配件、锁具齐全 | 组 | 24 |  | 0 |  | 0
131 | WB011501001015 | 淋浴间衣柜 | 1、柜体规格：详见图纸 2、材料种类、规格：规格、样式、材质、颜色等具体详见图纸 3、五金种类、规格：配件、锁具齐全 | 组 | 4 |  | 0 |  | 0
132 | 011701006001 | 满堂脚手架 | 1、部位：漆园服务区双侧、楚店服务区双侧 2、名称：装饰综合脚手架 3、内容：综合考虑脚手架材质、搭拆方式等 | 项 | 2 |  | 0 |  | 0
|  | 合计 |  |  |  |  | 0 |  | 0

## 标段1漆园服务区机修间-建筑装饰工程
房建劳务招标清单
工程名称：漆园服务区机修间-建筑装饰工程
序号 | 项目编码 | 项目名称 | 项目特征描述 | 计量 单位 | 工程量 | 金额（元）
[6 empty] | 全费用综合单价（含税） | 全费用合价（含税） | 劳务费用综合单价（含税） | 劳务费用合价（含税）
土石方工程
1 | 010101001002 | 场地清理 | 1、土壤类别：详见现场土质及地勘报告 2、平整要求：正负30cm以内的场地平整 3、备注：投标人自行勘察现场，综合考虑，综合报价，中标后不予调整 | m2 | 262.28 |  | 0 |  | 0
2 | 010101002002 | 挖基坑土方 | 1、部位：基础土方 2、在接近设计标高时必须预留一定厚度的土层使用人工清理，预留土层厚度按施工规范执行，投标单位综合考虑报价，标后不予调整 3、土壤类别：见地勘报告及现场土质，自行考虑包括但不限地淤泥，建筑垃圾，杂填土，树根，地面硬化等 4、挖土深度：详见施工图纸及地勘报告，基坑支护范围内所有土方开挖，及红线范围内均开挖至设计标高 5、备注：投标人自行勘察现场，综合考虑，综合报价，中标后不予调整 | m3 | 1128.56 |  | 0 |  | 0
3 | 010103001003 | 素土回填 | 1、部位：基础回填 2、填方材料品种：素土 3、密实度要求：压实系数不得小于0.94 4、夯填(碾压)：回填土应同步对称,均衡进行,分层夯实,人工夯实厚度≤250mm,机械夯实厚度≤300mm 5、备注：投标人自行勘察现场，综合考虑，综合报价，中标后不予调整 | m3 | 1049.61 |  | 0 |  | 0
4 | 010103002001 | 余方弃置 | 1、运距：投标人自行勘察现场，综合考虑，综合报价，中标后不予调整 2、备注：投标人自行勘察现场，综合考虑，综合报价，中标后不予调整 | m3 | 78.95 |  | 0 |  | 0
砌筑工程
5 | 010401001002 | 砖基础 | 1、部位：基础墙 2、砖品种、规格、强度级：MU10混凝土实心砌块,M7.5水泥砂浆 | m3 | 2.83 |  | 0 |  | 0
6 | WB010401015002 | 墙基防潮层 | 1、防潮层材料种类：20厚1:2水泥砂浆内加5%防水剂的墙身防潮层 | m2 | 34.32 |  | 0 |  | 0
7 | 010402001002 | 砌块墙 | 1、部位：地上砌体墙 2、墙厚：所有厚度的砌体墙 3、砌块品种、规格、强度级：加气混凝土砌块 4、砂浆强度级：M5.0混合砂浆 | m3 | 103.16 |  | 0 |  | 0
混凝土工程
8 | 010404001003 | 垫层(C15) | 1、部位：基础垫层 | m3 | 13.52 |  | 0 |  | 0
9 | 010501003002 | 基础（C30） | 1、部位：独立基础 | m3 | 55.7 |  | 0 |  | 0
10 | 010502001005 | 一次结构混凝土(C30) | 1、部位：柱、梁、板、墙、楼梯、后浇带等 | m3 | 103.256 |  | 0 |  | 0
11 | 010502001006 | 二次结构混凝土(C25) | 1、部位：圈梁、过梁、水平联系梁、防水反梁、设备基础等 | m3 | 20.334 |  | 0 |  | 0
12 | 010507003002 | 排水沟 | 1、部位：维修间排水沟 2、混凝土种类：商品砼 3、混凝土强度等级：C15 4、详见图集07J306 4/P15 | m3 | 5.4 |  | 0 |  | 0
13 | 010515001004 | 一级钢HPB300 | 1、钢筋种类、规格：一级钢综合（HPB300） 2、含钢筋所需的连接方式 | t | 1.068 |  | 0 |  | 0
14 | 010515001005 | 三级钢HRB400 | 1、钢筋种类、规格：三级钢综合（HRB400） 2、含钢筋所需的连接方式 | t | 25.468 |  | 0 |  | 0
15 | 010516002003 | 预埋铁件 | 1、钢材种类、规格：详见图纸 2、油漆种类：所有外露铁件均应除锈涂红丹两道,刷防锈漆两度 | t | 0.224 |  | 0 |  | 0
16 | WB010516005003 | 墙面钢板（丝）网 | 1、部位：砌体与混凝土等两种不同基体交接处 2、材料种类：在两种不同基体交接处,应采用钢丝网抹灰钢丝网应标钢丝直径≮1mm(网宽度≥300mm、1mm厚、网眼尺寸不大于10mmX10mm或耐碱玻璃纤维网格布聚合物砂浆加强带(宽度≥300mm)进行处理,加强带与各基体搭接宽度不应小于150mm。 3、含楼梯间和人流通道处钢丝网 | m2 | 77.04 |  | 0 |  | 0
门窗工程
17 | 010801001002 | 木质门 | 1、成品优质木门2、木门:详 《木门窗》GB/T29498-2013,《木门窗》16J601，符合设计、规范及相关验收标准。 | m2 | 22.05 |  | 0 |  | 0
18 | 010802003003 | 乙级钢制防火门 | 1、备注：专业厂家制作安装，符合设计、规范及相关验收标准，选用消防部门认可的合格产品 | m2 | 5.04 |  | 0 |  | 0
19 | 010803001001 | 金属卷闸门 | 1、铝合金卷帘门 2、符合设计、规范及相关验收标准。 | m2 | 28.8 |  | 0 |  | 0
屋面及防水工程
22 | 010901001001 | 平屋面 | 1、40厚C20细石混凝土保护层,配6的一级钢,双向@150(设分隔缝6m*6m) 2、10厚低强度等级砂浆隔离层 3、3厚+3厚双层SBS改性沥青防水卷材 4、20厚1:3水泥砂浆找平层 5、最薄30厚LC5.0轻集料混凝土2%找坡层 6、70厚现场喷涂硬泡聚氨酯防水保温材料,B1级 | m2 | 250.82 |  | 0 |  | 0
楼地面装饰工程
23 | WB011406003001 | 混凝土面层重载地面（D7承重地面）12J304第134页DH20 | 1、混凝土面层随打随抹光,表面加设300μm环氧涂层,底漆一道,面涂3~4道,灰色 2、200厚C20混凝土,内配单层φ10钢筋网@150×150,随打随抹平,涂密封固化剂 3、300厚级配碎石,压实系数≥0.95,地基承载力特征值fak≥120kPa 4、150厚碎石夯入土中 | m2 | 72.68 |  | 0 |  | 0
24 | 011102003016 | 防滑地砖地面 （D3防滑地砖） 12J304第60页DB21 | 1、8~10厚防滑地砖，干水泥擦缝 2、30厚1：3水泥砂浆结合层，表面撒水泥粉 3、1.5厚聚氨酯防水层（两道） 4、最薄处20厚1：3水泥砂浆或C20细石混凝土找坡层，抹平 5、水泥浆一道（内掺建筑胶） 6、80厚C15混凝土垫层 7、150厚碎石夯入土中 | m2 | 17.36 |  | 0 |  | 0
25 | 011102003017 | 块料地面（D4地砖地面） 12J304第77页DB72 | 1、10厚地砖,用聚合物水泥砂浆铺砌,面层做防滑处理 2、5厚聚合物水泥砂浆结合层 3、1.5厚聚氨酯防水涂膜凝固前表面撒粘细砂 4、最薄20厚1:3水泥砂浆找平层,抹平 5、聚合物水泥浆一道 6、80厚C20混凝土找坡层 7、150厚碎石夯入土中 | m2 | 137.92 |  | 0 |  | 0
26 | 011105003002 | 彩色釉面砖块料踢脚线 | 1、界面剂一道 2、结合层：10厚1：2水泥砂浆粘贴 | m | 169.8 |  | 0 |  | 0
27 | 011102003018 | 排水沟 | 1、5~10厚地砖，稀水泥浆擦缝 2、6厚建筑胶水泥砂浆结合层 3、20厚1：2.5水泥砂浆找平层 4、素水泥浆一道（内掺建筑胶） | m2 | 35.64 |  | 0 |  | 0
28 | 011101001005 | 细石混凝土散水 12J003第A2页节点6A | 1、60厚C20细石混凝土随打随磨，撒1：1水泥砂子压实赶光 2、150厚粒径10~40卵石灌M2.5混合砂浆 3、密封膏嵌缝，聚乙烯泡沫塑料填充 | m2 | 65.16 |  | 0 |  | 0
29 | 011101001006 | 花岗岩出入口坡道 | 1、100厚花岗岩面层，水泥砂浆灌缝 2、30厚1：3干硬性水泥砂浆结合层 3、100厚C20混凝土 4、300厚3：7灰土分两步夯实 | m2 | 57.8 |  | 0 |  | 0
油漆、涂料、裱糊工程
30 | WB011406001004 | 外墙涂料（40厚保温） | 1、真石漆 2、抗裂柔性耐水腻子刮平 3、7厚抗裂砂浆面层,压入耐碱网格布 4、1.5厚聚合物抹面胶浆粘帖耐碱玻纤网(复合一道加强型耐碱玻纤网布和普通型耐碱玻纤网布) 5、40厚岩棉板胶粘剂粘贴,最低粘贴面积不小于50%并用锚钉锚固(每平米8-14个) 6、1.5厚聚合物水泥基防水 7、10厚聚合物水泥砂浆找平层,分两次抹灰并刮平扫毛 8、基层墙体上刷界面砂浆 | m2 | 511.02 |  | 0 |  | 0
31 | 011201001005 | 涂料墙面（环氧涂料） | 1、环氧涂料饰面层,A级 2、2厚面层耐水腻子分遍刮平 3、5厚1:0.5:2.5水泥石灰膏砂浆抹平 4、8厚1:1:6水泥石灰膏砂浆打底扫毛或划出纹道 5、3厚外加剂专用砂浆打底刮糙或专用界面剂一道甩毛(甩前喷湿墙面) 6、蒸压加气混凝土砌块墙 | m2 | 66.8 |  | 0 |  | 0
32 | 011201001006 | 涂料墙面 | 1、白色无机涂料饰面层,A级 2、2厚面层耐水腻子分遍刮平 3、5厚1:0.5:2.5水泥石灰膏砂浆抹平 4、8厚1:1:6水泥石灰膏砂浆打底扫毛或划出纹道 5、3厚外加剂专用砂浆打底刮糙或专用界面剂一道甩毛(甩前喷湿墙面) 6、蒸压加气混凝土砌块墙 | m2 | 718.72 |  | 0 |  | 0
33 | 011201001007 | 陶瓷锦砖 | 1、7厚墙面砖(粘贴前墙砖充分浸润),白水泥擦缝(或1:1彩色水泥细砂砂浆勾缝) 2、4厚强力胶粉泥粘结层,揉挤压实 3、1.5厚聚合物水泥基复合防水涂料防水层 4、6厚1:0.5:2.5水泥石灰膏砂浆分层压实抹平 5、6厚1:1:6水泥石灰膏砂浆打底扫毛或划出纹道 6、3厚外加剂专用砂浆打底刮糙或专用界面剂一道甩毛(甩前喷湿墙面) | m2 | 58.5 |  | 0 |  | 0
34 | 011406001004 | 白色无机涂料天棚（无防水） | 1、界面剂一道 2、5厚1：3水泥砂浆打底扫毛或划出纹道 3、3厚1：2.5水泥砂浆找平 4、白色无机涂料 | m2 | 82.8 |  | 0 |  | 0
35 | WB011302005001 | 铝扣板吊顶（不上人） | 1、铝塑板面层，含吊筋龙骨 2、详皖12J502-2第D19页 | m2 | 17.36 |  | 0 |  | 0
36 | WB011302005002 | 矿棉板板吊顶（不上人） | 1、铝塑板面层，含吊筋龙骨 2、详皖12J502-2第B45页 | m2 | 137.92 |  | 0 |  | 0
其他装饰工程
37 | 011502007005 | 滴水线条 | 1、线条材料品种、规格、颜色：凡檐口、雨蓬、阳台、外廊、外凸线脚等部位底部均应做滴水线 | m | 127.4 |  | 0 |  | 0
38 | 010810001002 | 窗帘 | 1、窗帘材质：成品窗帘 | m2 | 200.64 |  | 0 |  | 0
39 | WB011501008001 | 空调洞 | 1、开洞类型、规格尺寸：详见图纸 2、其他未尽事宜详见图纸、答疑及相关规范要求 | 个 | 8 |  | 0 |  | 0
40 | 011210005003 | 卫生间成品隔断 | 1、隔断材料品种、规格、颜色：复合板隔断 2、备注：描述不详之处详见设计图纸、图集、答疑、招标文件、政府相关文件、规范等其他资料，满足验收要求 | m2 | 14.58 |  | 0 |  | 0
41 | 011505001002 | 洗漱台 | 1、材料品种、规格、颜色：成品化妆台（含化妆镜） 2、具体做法：详见图纸、图集、答疑、招标文件、政府相关文件、规范等其他资料，满足验收要求 | 个 | 2 |  | 0 |  | 0
42 | 011505008001 | 纸巾盒 | 1、材料品种、规格、颜色：纸巾盒 2、国标02J915 一/64 3、具体做法：详见图纸、图集、答疑、招标文件、政府相关文件、规范等其他资料，满足验收要求 | 个 | 2 |  | 0 |  | 0
43 | 011505006002 | 毛巾架 | 1、材料品种、规格、颜色：不锈钢毛巾浴巾架 2、具体做法：详见图纸、图集、答疑、招标文件、政府相关文件、规范等其他资料，满足验收要求 | 套 | 2 |  | 0 |  | 0
44 | 011505006003 | 浴巾架 | 1、材料品种、规格、颜色：不锈钢毛巾浴巾架 2、具体做法：详见图纸、图集、答疑、招标文件、政府相关文件、规范等其他资料，满足验收要求 | 套 | 2 |  | 0 |  | 0
45 | 010809004004 | 石材窗台板 | 1、窗台板材质、规格、颜色：18厚黑金砂花岗岩 | m2 | 10.2 |  | 0 |  | 0
46 | 011705001003 | 沉降观测 | 1、部位：服务区机修间 2、沉降观测 3、竣工后,第一年内每隔2~3个月观测一次,以后每隔4~6个月观测一次。沉降停测标准可采用连续两次半年沉降量不超过 2mm。 | 项 | 2 |  | 0 |  | 0
技术措施工程
脚手架工程
47 | 011701002002 | 脚手架 | 1、部位：服务区机修间 2、基础脚手架、外脚手架、砌筑脚手架、装饰脚手架等 | 项 | 2 |  | 0 |  | 0
混凝土模板及支架（撑）
48 | 011702001002 | 模板工程 | 1、部位：服务区机修间 2、所有混凝土工程所需的模板和超高模板制作、安装、拆除、整理堆放及场内外运输 3、清理模板粘结物及模内杂物、刷隔离剂等 | 项 | 2 |  | 0 |  | 0
垂直运输
49 | 011703001002 |  | 1、部位：服务区机修间 2、建筑垂直运输费 | 项 | 2 |  | 0 |  | 0
大型机械设备进出场及安拆
50 | 011705001004 | 大型机械设备进出场及安拆 | 1、部位：服务区机修间 2、投标单位根据现有的图纸资料、招标文件和施工规范等资料，充分考虑，一次性报价，中标后不得调整 | 项 | 2 |  | 0 |  | 0
|  | 合计 |  |  |  |  | 0 |  | 0

## 标段1漆园服务区加油站房-建筑装饰工程
房建劳务招标清单
工程名称：漆园服务区加油站房-建筑装饰工程
序号 | 项目编码 | 项目名称 | 项目特征描述 | 计量 单位 | 工程量 | 金额（元）
[6 empty] | 全费用综合单价（含税） | 全费用合价（含税） | 劳务费用综合单价（含税） | 劳务费用合价（含税）
土石方工程
1 | 010101001001 | 场地清理 | 1、土壤类别：详见现场土质及地勘报告 2、平整要求：正负30cm以内的场地平整 3、备注：投标人自行勘察现场，综合考虑，综合报价，中标后不予调整 | m2 | 323.36 |  | 0 |  | 0
2 | 010101002001 | 挖基坑土方 | 1、部位：基础土方 2、在接近设计标高时必须预留一定厚度的土层使用人工清理，预留土层厚度按施工规范执行，投标单位综合考虑报价，标后不予调整 3、土壤类别：见地勘报告及现场土质，自行考虑包括但不限地淤泥，建筑垃圾，杂填土，树根，地面硬化等 4、挖土深度：详见施工图纸及地勘报告，基坑支护范围内所有土方开挖，及红线范围内均开挖至设计标高 5、备注：投标人自行勘察现场，综合考虑，综合报价，中标后不予调整 | m3 | 1450.73 |  | 0 |  | 0
3 | 010103001001 | 素土回填 | 1、部位：基础回填 2、填方材料品种：素土 3、密实度要求：压实系数不得小于0.94 4、夯填(碾压)：回填土应同步对称,均衡进行,分层夯实,人工夯实厚度≤250mm,机械夯实厚度≤300mm 5、备注：投标人自行勘察现场，综合考虑，综合报价，中标后不予调整 | m3 | 1358.42 |  | 0 |  | 0
4 | 010103002001 | 余方弃置 | 1、运距：投标人自行勘察现场，综合考虑，综合报价，中标后不予调整 2、备注：投标人自行勘察现场，综合考虑，综合报价，中标后不予调整 | m3 | 92.31 |  | 0 |  | 0
砌筑工程
5 | 010401001001 | 砖基础 | 1、部位：基础墙、砖胎膜 2、砖品种、规格、强度级：MU10混凝土实心砌块,M7.5水泥砂浆 | m3 | 3.08 |  | 0 |  | 0
6 | 010402001001 | 砌块墙 | 1、部位：地上砌体墙 2、墙厚：所有厚度的砌体墙 3、砌块品种、规格、强度级：加气混凝土砌块 4、砂浆强度级：M5.0混合砂浆 | m3 | 164.44 |  | 0 |  | 0
7 | WB010401015001 | 墙基防潮层 | 1、防潮层材料种类：20厚1:2水泥砂浆内加5%防水剂的墙身防潮层 | m2 | 35.74 |  | 0 |  | 0
混凝土工程
8 | 010404001001 | 垫层(C15) | 1、部位：基础垫层 | m3 | 13.36 |  | 0 |  | 0
9 | 010501003001 | 基础（C30） | 1、部位：独立基础等 | m3 | 50.22 |  | 0 |  | 0
10 | 010502001001 | 一次结构混凝土(C30) | 1、部位：柱、梁、板、墙、楼梯、后浇带等 | m3 | 202.1 |  | 0 |  | 0
11 | 010502001002 | 二次结构混凝土(C25) | 1、部位：圈梁、过梁、水平联系梁、防水反梁、设备基础等 | m3 | 28.64 |  | 0 |  | 0
12 | 010515001001 | 一级钢HPB300 | 1、钢筋种类、规格：一级钢综合（HPB300） 2、含钢筋所需的连接方式 | t | 1.742 |  | 0 |  | 0
13 | 010515001002 | 三级钢HRB400 | 1、钢筋种类、规格：三级钢综合（HRB400） 2、含钢筋所需的连接方式 | t | 26.066 |  | 0 |  | 0
14 | 010515001003 | 三级钢HRB400E | 1、钢筋种类、规格：三级钢综合（HRB400E） 2、含钢筋所需的连接方式 | t | 17.825 |  | 0 |  | 0
15 | 010516002001 | 预埋铁件 | 1、钢材种类、规格：详见图纸 2、油漆种类：所有外露铁件均应除锈涂红丹两道,刷防锈漆两度 | t | 0.412 |  | 0 |  | 0
16 | WB010516005001 | 墙面钢板（丝）网 | 1、部位：砌体与混凝土等两种不同基体交接处 2、材料种类：在两种不同基体交接处,应采用钢丝网抹灰钢丝网应标钢丝直径≮1mm(网宽度≥300mm、1mm厚、网眼尺寸不大于10mmX10mm或耐碱玻璃纤维网格布聚合物砂浆加强带(宽度≥300mm)进行处理,加强带与各基体搭接宽度不应小于150mm。 3、含楼梯间和人流通道处钢丝网 | m2 | 621.38 |  | 0 |  | 0
门窗工程
17 | 010802004001 | 防盗门 | 1、备注：专业厂家制作安装，符合设计、规范及相关验收标准，选用消防部门认可的合格产品 | m2 | 4.62 |  | 0 |  | 0
18 | 010802003001 | 甲级钢制防火门 | 1、备注：专业厂家制作安装，符合设计、规范及相关验收标准，选用消防部门认可的合格产品 | m2 | 9.24 |  | 0 |  | 0
19 | 010802003002 | 乙级钢制防火门 | 1、备注：专业厂家制作安装，符合设计、规范及相关验收标准，选用消防部门认可的合格产品 | m2 | 15.96 |  | 0 |  | 0
21 | 010801001001 | 木质门 | 1、成品优质木门 2、木门:详 《木门窗》GB/T29498-2013,《木门窗》16J601 3、符合设计、规范及相关验收标准 | m2 | 41.58 |  | 0 |  | 0
22 | 010807001001 | 80系列断热铝合金窗（中透光玻璃） | 1、断桥铝上悬窗 2、玻璃品种、厚度：5中透Low-E+9 氩气+5 3、外门窗开启扇设置纱窗扇 4、含消防救援窗 5、符合设计、规范及相关验收标准 | m2 | 136.08 |  | 0 |  | 0
屋面及防水工程
23 | 010901002001 | 平屋面（有保温不上人） | 1、浅色涂料保护层 2、3+3mm厚SBS改性沥青防水卷材 3、20mm厚1:3水泥砂浆找平层 4、最薄30厚LC5.0轻集料混凝土2%找坡层 5、70厚现场喷涂硬泡聚氨酯防水保温材料,B1级 | m2 | 360.02 |  | 0 |  | 0
24 | 010901002002 | 平屋面（无保温不上人） | 1、浅色涂料保护层 2、3+3mm厚SBS改性沥青防水卷材 3、20mm厚1:3水泥砂浆找平层 4、最薄30厚LC5.0轻集料混凝土2%找坡层 | m2 | 21.84 |  | 0 |  | 0
楼地面装饰工程
25 | 011102003001 | 防滑地砖地面 12J304第60页DB21 | 1、8~10厚防滑地砖，干水泥擦缝 2、30厚1：3水泥砂浆结合层，表面撒水泥粉 3、1.5厚聚氨酯防水层（两道） 4、最薄处20厚1：3水泥砂浆或C20细石混凝土找坡层，抹平 5、水泥浆一道（内掺建筑胶） 6、80厚C15混凝土垫层 7、150厚碎石夯入土中 | m2 | 14.17 |  | 0 |  | 0
26 | 011102003002 | 块料地面 12J304第77页DB72 | 1、10厚地砖，用聚合物水泥砂浆铺砌 2、5厚聚合物水泥砂浆结合层 3、1.5厚聚氨酯防水涂膜凝固前表面撒粘细砂 4、最薄20厚1:3水泥砂浆找平层,抹平 5、聚合物水泥浆一道 6、80厚C20混凝土找坡层 7、150厚碎石夯入土中 | m2 | 273.45 |  | 0 |  | 0
27 | 011102003003 | 地砖楼面（有保温）12J304第165页LN4 | 1、10厚地砖,干水泥擦缝,面层做防滑处理 2、20厚1：3干硬性水泥砂浆结合层 3、水泥浆一道 4、40厚C25细石混凝土,坍落度不大于100mm,，内配φ2.5@50钢丝网片 5、0.2厚塑料膜浮铺 6、20厚高密度玻璃棉 7、0.2厚塑料膜浮铺 | m2 | 232.3 |  | 0 |  | 0
28 | 011102003004 | 防滑地砖楼面（无保温）（L5防滑地砖楼面） 12J304第60页LB21 | 1、10厚防滑地砖，干水泥擦缝 2、30厚1：3水泥砂浆结合层，表面撒水泥粉 3、1.5厚聚氨酯防水层（两道） 4、最薄处20厚1：3水泥砂浆或C20细石混凝土找坡层，抹平 5、60厚LC7.5轻骨料混凝土（根据降板高度可调整厚度） | m2 | 25.968 |  | 0 |  | 0
29 | 011105003001 | 深褐色面砖踢脚线 | 1、结合层：10厚1：2水泥砂浆粘贴 | m | 449.24 |  | 0 |  | 0
30 | 011106002001 | 块料楼梯面层 | 1、部位：楼梯面层 2、面层材料品种、规格、颜色：防滑地砖 3、5厚聚合物水泥砂浆结合层 | m2 | 22.32 |  | 0 |  | 0
31 | 011101001001 | 细石混凝土散水 12J003第A2页节点6A | 1、60厚C20细石混凝土随打随磨，撒1：1水泥砂子压实赶光 2、150厚粒径10~40卵石灌M2.5混合砂浆 3、密封膏嵌缝，聚乙烯泡沫塑料填充 | m2 | 93.2 |  | 0 |  | 0
32 | 011101001002 | 花岗岩出入口坡道 | 1、100厚花岗岩面层，水泥砂浆灌缝 2、30厚1：3干硬性水泥砂浆结合层 3、100厚C20混凝土 4、300厚3：7灰土分两步夯实 | m2 | 62.52 |  | 0 |  | 0
墙、柱面装饰与隔断、幕墙工程
33 | WB011406001001 | 外墙涂料（40厚保温） | 1、真石漆 2、抗裂柔性耐水腻子刮平 3、7厚抗裂砂浆面层,压入耐碱网格布 4、1.5厚聚合物抹面胶浆粘帖耐碱玻纤网(复合一道加强型耐碱玻纤网布和普通型耐碱玻纤网布) 5、40厚岩棉板胶粘剂粘贴,最低粘贴面积不小于50%并用锚钉锚固(每平米8-14个) 6、1.5厚聚合物水泥基防水 7、10厚聚合物水泥砂浆找平层,分两次抹灰并刮平扫毛 8、基层墙体上刷界面砂浆 | m2 | 868.612 |  | 0 |  | 0
34 | 011201001001 | 涂料墙面 | 1、白色无机涂料饰面层,A级 2、2厚面层耐水腻子分遍刮平 3、5厚1:0.5:2.5水泥石灰膏砂浆抹平 4、8厚1:1:6水泥石灰膏砂浆打底扫毛或划出纹道 5、3厚外加剂专用砂浆打底刮糙或专用界面剂一道甩毛(甩前喷湿墙面) 6、蒸压加气混凝土砌块墙 | m2 | 1432.746 |  | 0 |  | 0
35 | 011201001002 | 陶瓷锦砖 | 1、7厚墙面砖(粘贴前墙砖充分浸润),白水泥擦缝(或1:1彩色水泥细砂砂浆勾缝) 2、4厚强力胶粉泥粘结层,揉挤压实 3、1.5厚聚合物水泥基复合防水涂料防水层 4、6厚1:0.5:2.5水泥石灰膏砂浆分层压实抹平 5、6厚1:1:6水泥石灰膏砂浆打底扫毛或划出纹道 6、3厚外加剂专用砂浆打底刮糙或专用界面剂一道甩毛(甩前喷湿墙面) | m2 | 182.137 |  | 0 |  | 0
36 | 011406001001 | 白色无机涂料天棚（无防水） | 1、界面剂一道 2、5厚1：3水泥砂浆打底扫毛或划出纹道 3、3厚1：2.5水泥砂浆找平 4、白色无机涂料 | m2 | 597.248 |  | 0 |  | 0
37 | WB011302005001 | 铝扣板吊顶（不上人） | 1、铝塑板面层，含吊筋龙骨 2、详皖12J502-2第D19页 | m2 | 42.184 |  | 0 |  | 0
38 | WB011302005002 | 矿棉板板吊顶（不上人） | 1、铝塑板面层，含吊筋龙骨 2、详皖12J502-2第B45页 | m2 | 54.67 |  | 0 |  | 0
其他装饰工程
39 | 011502007001 | 滴水线条 | 1、线条材料品种、规格、颜色：凡檐口、雨蓬、阳台、外廊、外凸线脚等部位底部均应做滴水线 | m | 248.68 |  | 0 |  | 0
40 | 011503001001 | 楼梯栏杆 | 1、部位：楼梯栏杆 2、栏杆材料种类、规格、品牌：做法见图集15J403-1-PB6/D19 | m | 18.18 |  | 0 |  | 0
41 | 011503001002 | 空调栏杆 | 1、部位：空调栏杆 2、扶手材料种类、规格、品牌：方钢50mm壁厚3mm 3、栏杆材料种类、规格、品牌：方钢30mm壁厚3mm,@150 | m | 23.7 |  | 0 |  | 0
42 | 011502007002 | 钢爬梯 | 1、材料品种、规格、颜色：钢爬梯 | 个 | 2 |  | 0 |  | 0
43 | 010507006001 | 屋面上人孔 | 1、详12J201-H19 | 个 | 2 |  | 0 |  | 0
44 | 010810001001 | 窗帘 | 1、窗帘材质：成品窗帘 | m2 | 408.912 |  | 0 |  | 0
45 | 010809004001 | 石材窗台板 | 1、窗台板材质、规格、颜色：18厚黑金砂花岗岩 | m2 | 16.24 |  | 0 |  | 0
46 | 011615001001 | 开孔（打洞） | 空调洞 | 个 | 10 |  | 0 |  | 0
47 | 011505001001 | 洗漱台 | 1、材料品种、规格、颜色：成品化妆台（含化妆镜） 2、具体做法：详见图纸、图集、答疑、招标文件、政府相关文件、规范等其他资料，满足验收要求 | 个 | 2 |  | 0 |  | 0
48 | 011505008001 | 纸巾盒 | 1、材料品种、规格、颜色：纸巾盒 2、国标02J915 一/64 3、具体做法：详见图纸、图集、答疑、招标文件、政府相关文件、规范等其他资料，满足验收要求 | 个 | 6 |  | 0 |  | 0
49 | 011505006001 | 毛巾架 | 1、材料品种、规格、颜色：不锈钢毛巾浴巾架 2、具体做法：详见图纸、图集、答疑、招标文件、政府相关文件、规范等其他资料，满足验收要求 | 套 | 4 |  | 0 |  | 0
50 | 011505006002 | 浴巾架 | 1、材料品种、规格、颜色：不锈钢毛巾浴巾架 2、具体做法：详见图纸、图集、答疑、招标文件、政府相关文件、规范等其他资料，满足验收要求 | 套 | 4 |  | 0 |  | 0
51 | 011705001001 | 沉降观测 | 1、部位：服务区加油站房 2、沉降观测 3、竣工后,第一年内每隔2~3个月观测一次,以后每隔4~6个月观测一次。沉降停测标准可采用连续两次半年沉降量不超过 2mm。 | 项 | 2 |  | 0 |  | 0
技术措施工程
脚手架工程
52 | 011701002001 | 脚手架 | 1、部位：服务区加油站房 2、基础脚手架、外脚手架、砌筑脚手架、装饰脚手架等 | 项 | 2 |  | 0 |  | 0
混凝土模板及支架（撑）
53 | 011702001001 | 模板工程 | 1、部位：服务区加油站房 2、所有混凝土工程所需的模板和超高模板制作、安装、拆除、整理堆放及场内外运输 3、清理模板粘结物及模内杂物、刷隔离剂等 | 项 | 2 |  | 0 |  | 0
垂直运输
54 | 011703001001 | 垂直运输 | 1、部位：服务区加油站房 2、建筑垂直运输费 | 项 | 2 |  | 0 |  | 0
大型机械设备进出场及安拆
55 | 011705001002 | 大型机械设备进出场及安拆 | 1、部位：服务区加油站房 2、投标单位根据现有的图纸资料、招标文件和施工规范等资料，充分考虑，一次性报价，中标后不得调整 | 项 | 2 |  | 0 |  | 0
|  | 合计 |  |  |  |  | 0 |  | 0

## 标段1漆园服务区垃圾房-建筑工程
房建劳务招标清单
工程名称：漆园服务区垃圾房-建筑工程
序号 | 项目编码 | 项目名称 | 项目特征描述 | 计量 单位 | 工程量 | 金额（元）
[6 empty] | 全费用综合单价（含税） | 全费用合价（含税） | 劳务费用综合单价（含税） | 劳务费用合价（含税）
土石方工程
1 | 010101001001 | 场地清理 | 1、土壤类别：详见现场土质及地勘报告 2、平整要求：正负30cm以内的场地平整 3、备注：投标人自行勘察现场，综合考虑，综合报价，中标后不予调整 | m2 | 138.18 |  | 0 |  | 0
2 | 010101002001 | 挖基坑土方 | 1、部位：基础土方 2、在接近设计标高时必须预留一定厚度的土层使用人工清理，预留土层厚度按施工规范执行，投标单位综合考虑报价，标后不予调整 3、土壤类别：见地勘报告及现场土质，自行考虑包括但不限地淤泥，建筑垃圾，杂填土，树根，地面硬化等 4、挖土深度：详见施工图纸及地勘报告，基坑支护范围内所有土方开挖，及红线范围内均开挖至设计标高 5、备注：投标人自行勘察现场，综合考虑，综合报价，中标后不予调整 | m3 | 768.84 |  | 0 |  | 0
3 | 010103001001 | 素土回填 | 1、部位：基础回填 2、填方材料品种：素土 3、密实度要求：压实系数不得小于0.94 4、夯填(碾压)：回填土应同步对称,均衡进行,分层夯实,人工夯实厚度≤250mm,机械夯实厚度≤300mm 5、备注：投标人自行勘察现场，综合考虑，综合报价，中标后不予调整 | m3 | 701.28 |  | 0 |  | 0
4 | 010103002001 | 余方弃置 | 1、运距：投标人自行勘察现场，综合考虑，综合报价，中标后不予调整 2、备注：投标人自行勘察现场，综合考虑，综合报价，中标后不予调整 | m3 | 67.56 |  | 0 |  | 0
砌筑工程
5 | 010401001001 | 砖基础 | 1、部位：基础墙、砖胎膜 2、砖品种、规格、强度级：MU10混凝土实心砌块,M7.5水泥砂浆 | m3 | 1.314 |  | 0 |  | 0
6 | WB010401015001 | 墙基防潮层 | 1、防潮层材料种类：20厚1:2水泥砂浆内加5%防水剂的墙身防潮层 | m2 | 8.632 |  | 0 |  | 0
7 | 010402001001 | 砌块墙 | 1、部位：地上砌体墙 2、墙厚：所有厚度的砌体墙 3、砌块品种、规格、强度级：加气混凝土砌块 4、砂浆强度级：M5.0混合砂浆 | m3 | 23.06 |  | 0 |  | 0
混凝土工程
8 | 010404001001 | 垫层(C15) | 1、部位：基础垫层 | m3 | 5.072 |  | 0 |  | 0
9 | 010501003001 | 基础（C30） | 1、部位：独立基础等 | m3 | 21.44 |  | 0 |  | 0
10 | 010502001001 | 一次结构混凝土(C30) | 1、部位：柱、梁、板、墙等 | m3 | 52.244 |  | 0 |  | 0
11 | 010502001002 | 二次结构混凝土(C25) | 1、部位：圈梁、过梁、水平联系梁、防水反梁、构造柱、设备基础等 | m3 | 5.446 |  | 0 |  | 0
12 | 010507003001 | 排水沟 | 1、部位：排水沟 2、混凝土种类：商品砼 3、混凝土强度等级：C25 4、详见图集07J306 2/P7 | m3 | 7.5 |  | 0 |  | 0
13 | 010515001001 | 一级钢HPB300 | 1、钢筋种类、规格：一级钢综合（HPB300） 2、含钢筋所需的连接方式 | t | 0.194 |  | 0 |  | 0
14 | 010515001002 | 三级钢HRB400 | 1、钢筋种类、规格：三级钢综合（HRB400） 2、含钢筋所需的连接方式 | t | 10.396 |  | 0 |  | 0
15 | 010516002001 | 预埋铁件 | 1、钢材种类、规格：详见图纸 2、油漆种类：所有外露铁件均应除锈涂红丹两道,刷防锈漆两度 | t | 0.032 |  | 0 |  | 0
16 | WB010516005001 | 墙面钢板（丝）网 | 1、部位：砌体与混凝土等两种不同基体交接处 2、材料种类：在两种不同基体交接处,应采用钢丝网抹灰钢丝网应标钢丝直径≮1mm(网宽度≥300mm、1mm厚、网眼尺寸不大于10mmX10mm或耐碱玻璃纤维网格布聚合物砂浆加强带(宽度≥300mm)进行处理,加强带与各基体搭接宽度不应小于150mm。 | m2 | 21.22 |  | 0 |  | 0
门窗工程
17 | 010802004001 | 2厚不锈钢垃圾斗门板 | 1、不锈钢通长铰链 2、备注：专业厂家制作安装，符合设计、规范及相关验收标准 | m2 | 4.62 |  | 0 |  | 0
18 | 010802004002 | 成品钢质门 | 1、成品钢质门(气密性满足需要求)能够符合防鼠、蚊虫要求 2、备注：专业厂家制作安装，符合设计、规范及相关验收标准 | m2 | 8.64 |  | 0 |  | 0
19 | 010807003001 | 铝合金通风百叶 | 1、窗材质：铝合金 2、防鼠网，防雨百叶，所有窗洞内设置防鼠网,外设防雨百叶 3、符合设计、规范及相关验收标准 | m2 | 1.32 |  | 0 |  | 0
屋面及防水工程
20 | 010901001001 | 平屋面1 | 1、40厚C20细石混凝土保护层,配6的一级钢,双向@150(设分隔缝6m*6m) 2、10厚低强度等级砂浆隔离层 3、3厚+3厚双层SBS改性沥青防水卷材 4、20厚1:3水泥砂浆找平层 5、最薄30厚LC5.0轻集料混凝土2%找坡层 6、70厚现场喷涂硬泡聚氨酯防水保温材料,B1级 | m2 | 81.54 |  | 0 |  | 0
21 | 010901002001 | 雨蓬屋面 | 1、浅色涂料保护层 2、3+3mm厚SBS改性沥青防水卷材 3、20mm厚1:3水泥砂浆找平层 4、最薄30厚LC5.0轻集料混凝土2%找坡层 | m2 | 7.2 |  | 0 |  | 0
楼地面装饰工程
22 | 011102003001 | 地面1详05J909图集第LD55页节点地52C | 1、65厚耐酸瓷砖用KP1钾水玻璃胶砌筑、缝宽3-5mm 2、KP1钾水玻璃胶泥结合层5-7mm 3、1.5厚沥青基聚氨酯隔离层表面撒粘粗石英砂一层 4、最薄处20厚1：3水泥砂浆或C20细石混凝土找坡层，抹平 5、水泥浆一道（内掺建筑胶） 6、60厚C15混凝土垫层 7、150厚碎石夯入土中 | m2 | 75.9 |  | 0 |  | 0
23 | WB011101010001 | 水泥砂浆坡道防滑齿槽 | 1、面层厚度、砂浆配合比：80宽8深锯齿型防滑条 2、C25细石混凝土 | m2 | 45.02 |  | 0 |  | 0
24 | 011105003001 | 踢脚线 | 1、面层：踢脚线做法参05J909图集第LD55页节点地52C | m | 48.32 |  | 0 |  | 0
25 | 011102003002 | 排水沟（池、槽块料防腐面层） | 1、防腐做法参05J909图集第LD55页节点地52C | m2 | 37.84 |  | 0 |  | 0
26 | 011101001001 | 细石混凝土散水/暗沟做法 12J003第A2页节点6A | 1、60厚C20细石混凝土随打随磨，撒1：1水泥砂子压实赶光 2、150厚粒径10~40卵石灌M2.5混合砂浆 3、密封膏嵌缝，聚乙烯泡沫塑料填充 | m2 | 12.8 |  | 0 |  | 0
27 | 011101001002 | 散水/暗沟 | 1、100厚C20细石混凝土 2、150厚粒径10~40卵石灌M2.5混合砂浆 3、密封膏嵌缝，聚乙烯泡沫塑料填充 | m | 14 |  | 0 |  | 0
28 | 011101001003 | 出入口坡道 | 1、大门坡道做法:机动车车道做法412J003C1 | m2 | 14.78 |  | 0 |  | 0
墙、柱面装饰与隔断、幕墙工程
29 | 011201001001 | 外墙面抹灰 | 1、面层厚度、砂浆配合比：20厚1:3水泥砂浆找平层 | m2 | 244.3 |  | 0 |  | 0
30 | 011201001002 | 内墙面抹灰 | 1、面层厚度、砂浆配合比：耐腐蚀内墙面:详05J909图集第NQ69页节点内墙33A。(耐火等级A级) | m2 | 130.84 |  | 0 |  | 0
31 | 011002006001 | 块料防腐面层 | 1、块料品种、规格：耐腐蚀内墙面:详05J909图集第NQ69页节点内墙33A。(耐火等级A级) | m2 | 83.54 |  | 0 |  | 0
32 | 011204003001 | 块料墙面 | 1、详皖2006J118图集第17页节点1,2 2、青灰色面砖规格:60x150错缝贴 | m2 | 38.64 |  | 0 |  | 0
油漆、涂料、裱糊工程
33 | WB011406001001 | 外墙涂料（无保温） | 1、真石漆 2、辊涂底漆 3、专用腻子批底、找平、打磨两遍 4、5厚聚合物水泥防水砂浆 5、界面剂一道（混凝土墙） | m2 | 244.3 |  | 0 |  | 0
34 | 011406003001 | 白色无机涂料墙面 | 1、白色无机涂料饰面层,A级 2、2厚面层耐水腻子分遍刮平 | m2 | 130.84 |  | 0 |  | 0
天棚工程
35 | 011301001001 | 天棚抹灰 | 1、界面剂一道 2、5厚1:0.5:3水泥石灰膏砂浆打底扫毛或划出纹道 3、3厚1：0.5:2.5水泥石灰膏砂浆找平 详皖2004-J301图集第50页节点8 | m2 | 92.14 |  | 0 |  | 0
36 | 011406001001 | 白色无机涂料 | 1、白色无机涂料天棚油漆详皖2004-J301图集第50页节点8 | m2 | 92.14 |  | 0 |  | 0
其他装饰工程
37 | 011502007001 | 滴水线条 | 1、线条材料品种、规格、颜色：凡檐口、雨蓬、阳台、外廊、外凸线脚等部位底部均应做滴水线 | m | 60.8 |  | 0 |  | 0
38 | 011503001001 | 栏杆 | 1、部位：坡道栏杆 2、栏杆材料种类、规格、品牌：坡道栏杆做法详见15J403-1-PA8/D22 | m | 40.66 |  | 0 |  | 0
39 | 010512008001 | 排水沟盖板 | 1、部位：排水沟盖板 | m2 | 11.9 |  | 0 |  | 0
40 | 011705001001 | 沉降观测 | 1、部位：服务区垃圾房 2、沉降观测 3、竣工后,第一年内每隔2~3个月观测一次,以后每隔4~6个月观测一次。沉降停测标准可采用连续两次半年沉降量不超过 2mm。 | 项 | 2 |  | 0 |  | 0
技术措施工程
脚手架工程
41 | 011701002001 | 脚手架 | 1、部位：服务区垃圾房 2、基础脚手架、外脚手架、砌筑脚手架、装饰脚手架等 | 项 | 2 |  | 0 |  | 0
混凝土模板及支架（撑）
42 | 011702001001 | 模板工程 | 1、部位：服务区垃圾房 2、所有混凝土工程所需的模板和超高模板制作、安装、拆除、整理堆放及场内外运输 3、清理模板粘结物及模内杂物、刷隔离剂等 | 项 | 2 |  | 0 |  | 0
大型机械设备进出场及安拆
43 | 011705001002 | 大型机械设备进出场及安拆 | 1、部位：服务区垃圾房 2、投标单位根据现有的图纸资料、招标文件和施工规范等资料，充分考虑，一次性报价，中标后不得调整 | 项 | 2 |  | 0 |  | 0
|  | 合计 |  |  |  |  | 0 |  | 0