## 标段3单项工程报价汇总表
亳州至蒙城高速公路涡阳至蒙城段房建工程土建劳务三标段 土建装饰工程单位工程汇总表
名称 | 单体名称 | 金额 | 备注
1 | 岳坊收费站办公楼-建筑装饰工程 | 0
2 | 岳坊收费站宿舍楼-建筑装饰工程 | 0
3 | 岳坊收费站食堂-建筑装饰工程 | 0
4 | 岳坊收费站设备房和应急用房-建筑装饰工程 | 0
5 | 岳坊收费站室外附属工程 | 0
6 | 岳坊养护工区综合楼-建筑装饰工程 | 0
7 | 岳坊养护工区设备房-建筑装饰工程 | 0
8 | 岳坊养护工区室外附属工程 | 0
总计 |  | 0
| 其中：劳务投标报价 | 0

## 标段3岳坊收费站办公楼-建筑装饰工程
房建劳务招标清单
工程名称：岳坊收费站办公楼-建筑装饰工程
序号 | 项目编码 | 项目名称 | 项目特征描述 | 计量 单位 | 工程量 | 金额（元）
[6 empty] | 全费用综合单价（含税） | 全费用合价（含税） | 劳务费用综合单价（含税） | 劳务费用合价（含税）
房屋建筑与装饰工程
土石方工程
1 | 010101001001 | 场地清理 | 1、土壤类别：详见现场土质及地勘报告 2、平整要求：正负30cm以内的场地平整 3、备注：投标人自行勘察现场，综合考虑，综合报价，中标后不予调整 | m2 | 390 |  | 0 |  | 0
2 | 010101002001 | 挖基坑土方 | 1、部位：基础土方 2、在接近设计标高时必须预留一定厚度的土层使用人工清理，预留土层厚度按施工规范执行，投标单位综合考虑报价，标后不予调整 3、土壤类别：见地勘报告及现场土质，自行考虑包括但不限地淤泥，建筑垃圾，杂填土，树根，地面硬化等 4、挖土深度：详见施工图纸及地勘报告，基坑支护范围内所有土方开挖，及红线范围内均开挖至设计标高 5、备注：投标人自行勘察现场，综合考虑，综合报价，中标后不予调整 6、此工程量为消耗量，具体方案由投标人自行考虑，中标后不予调整 | m3 | 3714.59 |  | 0 |  | 0
3 | 010103001001 | 素土回填 | 1、部位：基础回填 2、填方材料品种：素土 3、密实度要求：压实系数不得小于0.94 4、夯填(碾压)：回填土应同步对称,均衡进行,分层夯实,人工夯实厚度≤250mm,机械夯实厚度≤300mm 5、备注：投标人自行勘察现场，综合考虑，综合报价，中标后不予调整 6、此工程量为消耗量，具体方案由投标人自行考虑，中标后不予调整 | m3 | 3570.11 |  | 0 |  | 0
5 | 010103002001 | 余方弃置 | 1、废弃料品种：多余土方 2、运距：5km | m3 | 144.48 |  | 0 |  | 0
砌筑工程
6 | 010402001001 | 砌块墙 | 1、部位：地上砌体墙 2、墙厚：所有厚度的砌体墙 3、砌块品种、规格、强度级：加气混凝土砌块 4、砂浆强度级：M5.0混合砂浆 | m3 | 282.43 |  | 0 |  | 0
混凝土工程
7 | 010404001001 | 垫层（C15） | 1、部位：基础垫层 | m3 | 20.69 |  | 0 |  | 0
8 | 010501003001 | 基础（C30） | 1、部位：独立基础 | m3 | 90.72 |  | 0 |  | 0
9 | 010502001001 | 一次结构混凝土(C30) | 1、部位：柱、梁、板、墙、楼梯、后浇带等 | m3 | 378.844 |  | 0 |  | 0
10 | 010502001002 | 二次结构混凝土(C25) | 1、部位：圈梁、过梁、水平联系梁、防水反梁、设备基础等 | m3 | 55.54 |  | 0 |  | 0
11 | 010515001001 | 一级钢HPB300 | 1、钢筋种类、规格：一级钢综合（HPB300） 2、含钢筋所需的连接方式 | t | 1.36 |  | 0 |  | 0
12 | 010515001002 | 三级钢HRB400 | 1、钢筋种类、规格：三级钢综合（HRB400） 2、含钢筋所需的连接方式 | t | 75.56 |  | 0 |  | 0
13 | 010516002001 | 预埋铁件 | 1、钢材种类、规格：详见图纸 2、油漆种类：所有外露铁件均应除锈涂红丹两道,刷防锈漆两度 | t | 0.35 |  | 0 |  | 0
14 | WB010516005001 | 墙面钢板（丝）网 | 1、部位：砌体与混凝土等两种不同基体交接处 2、材料种类：在两种不同基体交接处,应采用钢丝网抹灰钢丝网应标钢丝直径≮1mm(网宽度≥300mm、1mm厚、网眼尺寸不大于10mmX10mm或耐碱玻璃纤维网格布聚合物砂浆加强带(宽度≥300mm)进行处理,加强带与各基体搭接宽度不应小于150mm。 3、含楼梯间和人流通道处钢丝网 | m2 | 382.288 |  | 0 |  | 0
门窗工程
15 | 010801004001 | 乙级钢制防火门 | 1、备注：专业厂家制作安装，符合设计、规范及相关验收标准，选用消防部门认可的合格产品 | m2 | 9.24 |  | 0 |  | 0
16 | 010801004002 | 丙级钢制防火门 | 1、备注：专业厂家制作安装，符合设计、规范及相关验收标准，选用消防部门认可的合格产品 | m2 | 6.93 |  | 0 |  | 0
18 | 010801001001 | 实木复合烤漆门 | 1、门代号及洞口尺寸：实木复合烤漆门 2、五金品种、规格：五金、锁具等齐全 | m2 | 85.47 |  | 0 |  | 0
19 | 010807001001 | 成品防盗网 | 1、成品防盗网 2、详见图纸及招标文件等 | m2 | 253.26 |  | 0 |  | 0
20 | 010807003001 | 铝合金通风百叶 | 1、窗材质：铝合金百叶窗 2、型材壁厚：不应小于2.0mm 3、油漆品种、厚度：表面喷涂深灰色氟碳漆 | m2 | 78.195 |  | 0 |  | 0
屋面及防水工程
21 | 010901001001 | 坡屋面（80厚保温） | 1、灰色平瓦 2、挂瓦条30X30(h),中距按瓦材规格;顺水条30X30(h),@500 3、C20细石混凝土找平层,厚40(配C4@150X150钢筋网)，分缝5m*5m 4、3厚+3厚双层SBS改性沥青防水卷材 5、15mm厚1:3水泥砂浆找平层 6、80厚现场喷涂硬泡聚氨酯防水保温材料,B1级 | m2 | 425.3 |  | 0 |  | 0
22 | 010901001002 | 坡屋面（无保温） | 1、灰色平瓦 2、挂瓦条L30×4,中距按瓦材规格--顺水条25×5,中距600 3、3厚SBS改性沥青防水卷材 4、15mm厚1:3水泥砂浆找平层 | m2 | 32.558 |  | 0 |  | 0
23 | 010902001001 | 坡屋面檐沟 | 1、3厚高聚物改性沥青卷材防水层 2、2厚高聚物改性沥青卷材附加层 3、20厚1：3水泥砂浆找平层 4、最薄处30厚轻集料混凝土找坡层 | m2 | 38.4 |  | 0 |  | 0
24 | WB011101007001 | 平屋面1（有保温上人） | 1、40厚C20细石混凝土保护层,配直径6的一级钢,双向@150,钢筋网片绑扎(按照6米分缝) 2、10厚低强度等级砂浆隔离层 3、3厚+3厚双层SBS改性沥青防水卷材 4、20mm厚1:3水泥砂浆找平层 5、80厚现场喷涂硬泡聚氨酯防水保温材料,B1级 | m2 | 23.36 |  | 0 |  | 0
25 | WB011101007002 | 平屋面2（无保温上人） | 1、40厚C20细石混凝土保护层 2、10厚低强度等级砂浆隔离层 3、3厚+3厚双层SBS改性沥青防水卷材 4、20mm厚1:3水泥砂浆找平层 5、钢筋混凝土屋面板 | m2 | 86.76 |  | 0 |  | 0
楼地面装饰工程
26 | 011102003001 | 防滑地砖地面（D3） 12J304第60页DB21 | 1、8~10厚防滑地砖（300*300），干水泥擦缝 2、30厚1：3水泥砂浆结合层，表面撒水泥粉 3、1.5厚聚氨酯防水层（两道） 4、最薄处20厚1：3水泥砂浆或C20细石混凝土找坡层，抹平 5、水泥浆一道（内掺建筑胶） 6、80厚C15混凝土垫层 7、150厚碎石夯入土中 | m2 | 24.85 |  | 0 |  | 0
27 | 011102003002 | 块料地面（D4） 12J304第76页DB69 | 1、10厚地砖（800*800）,用聚合物水泥砂浆铺砌,面层做防滑处理 2、5厚聚合物水泥砂浆结合层 3、最薄20厚1:3水泥砂浆找平层,抹平 4、聚合物水泥浆一道 5、80厚C20混凝土找坡层 6、150厚碎石夯入土中 | m2 | 313.24 |  | 0 |  | 0
28 | 011102003003 | 防滑地砖楼面（无保温）（L5） 12J304第60页LB21 | 1、10厚防滑地砖（300*300），干水泥擦缝 2、30厚1：3水泥砂浆结合层，表面撒水泥粉 3、1.5厚聚氨酯防水层（两道） 4、最薄处20厚1：3水泥砂浆或C20细石混凝土找坡层，抹平 5、60厚LC7.5轻骨料混凝土（根据降板高度可调整厚度） | m2 | 49.7 |  | 0 |  | 0
29 | 011102003004 | 块料楼面(无保温)（L3） 12J304第76页LB68 | 1、10厚地砖（800*800），用聚合物水泥砂浆铺砌 2、5厚聚合物水泥砂浆结合层 3、20厚1：3水泥砂浆找平层 4、聚合物水泥浆一道 5、60厚LC7.5轻骨料混凝土（根据降板高度可调整厚度） | m2 | 171.76 |  | 0 |  | 0
30 | 011102003005 | 地砖楼面（有保温）12J304第165页LN4 | 1、部位：10厚地砖（800*800），干水泥浆擦缝 2、20厚1：3干硬性水泥砂浆结合层 3、水泥浆一道 4、40厚C25细石混凝土,坍落度不大于100mm,内配φ2.5@50钢丝网片 5、0.2厚塑料膜浮铺 6、20厚MZL交联石墨聚苯板 7、0.2厚塑料膜浮铺 | m2 | 454.94 |  | 0 |  | 0
31 | 011101003001 | 细石混凝土楼地面 (D1) 12J304第11页DA9 | 1、40厚C25细石混凝土，表面撒1：1水泥砂子随打随抹光，表面涂密封固化剂 2、1.5厚聚氨酯防水层(两道) 3、最薄处20厚1：3水泥砂浆或C20细石混凝土找坡层，抹平 4、水泥浆一道（内掺建筑胶） 5、80厚C15混凝土垫层 6、夯实土 | m2 | 1.35 |  | 0 |  | 0
32 | 011101001001 | 水泥砂浆楼面（无保温）（L1） 12J304第9页LA4 | 1、15厚1：2水泥砂浆，表面撒适量水泥粉抹压平整 2、35厚C20细石混凝土 3、1.5厚聚氨酯防水层 4、最薄处20厚1：3水泥砂浆或C20细石混凝土找坡层，抹平 5、水泥浆一道（内掺建筑胶） 6、60厚LC7.5轻骨料混凝土 | m2 | 2.7 |  | 0 |  | 0
33 | 011105003001 | 深褐色面砖踢脚线 | 1、结合层：10厚1：2水泥砂浆粘贴 | m | 806.54 |  | 0 |  | 0
34 | 011106002001 | 块料楼梯面层 | 1、部位：楼梯楼面 2、面层材料品种、规格、颜色：防滑地砖 | m2 | 58.68 |  | 0 |  | 0
35 | 011101001002 | 细石混凝土散水 12J003第A2页节点6A | 1、250~300厚回填土或种植土 2、60厚C20细石混凝土随打随磨，撒1：1水泥砂子压实赶光 3、150厚粒径10~40卵石灌M2.5混合砂浆 4、密封膏嵌缝，聚乙烯泡沫塑料填充 | m2 | 42.64 |  | 0 |  | 0
36 | 011101001003 | 花岗岩台阶（灰土垫层） 12J003第B2页节点5B | 1、部位：台阶 2、40厚花岗岩面层 3、30厚1：3干硬性水泥砂浆结合层 4、素水泥浆一道 5、60厚C20混凝土 6、300厚3:7灰土垫层 | m2 | 39.67 |  | 0 |  | 0
37 | 011101001004 | 花岗岩出入口坡道 | 1、100厚花岗岩面层，水泥砂浆灌缝 2、30厚1：3干硬性水泥砂浆结合层 3、100厚C20混凝土 4、300厚3：7灰土分两步夯实 | m2 | 8.84 |  | 0 |  | 0
墙、柱面装饰与隔断、幕墙工程
38 | 011201001001 | 墙面一般抹灰 | 1、部位：电井、吊顶以上部分 2、5厚1：2.5水泥砂浆抹平 3、8厚1：1：6水泥石灰膏砂浆打底扫毛或划出纹道 4、3厚外加剂专用砂浆打底刮糙或专用界面剂一道甩毛 | m2 | 940.81 |  | 0 |  | 0
油漆、涂料、裱糊工程
39 | WB011406001001 | 外墙涂料（60厚保温） | 1、真石漆 2、抗裂柔性耐水腻子刮平 3、7厚抗裂砂浆面层,压入耐碱网格布 4、1.5厚聚合物抹面胶浆粘帖耐碱玻纤网(复合一道加强型耐碱玻纤网布和普通型耐碱玻纤网布) 5、60厚岩棉板胶粘剂粘贴,最低粘贴面积不小于50%并用锚钉锚固(每平米8-14个) 6、1.5厚聚合物水泥基防水 7、10厚聚合物水泥砂浆找平层,分两次抹灰并刮平扫毛 8、基层墙体上刷界面砂浆 | m2 | 820.3 |  | 0 |  | 0
40 | WB011406001002 | 外墙涂料（无保温） | 1、真石漆 2、专用腻子批底、找平、打磨两遍 3、5厚聚合物水泥防水砂浆 4、12厚1：2水泥砂浆打底 5、6厚1：2.5水泥砂浆找平 | m2 | 366.436 |  | 0 |  | 0
41 | 011406001001 | 乳胶漆墙面（不含防水） | 1、13厚1;0.3；3水泥石灰膏砂浆打底扫毛 2、5厚1：0.3：2.5水泥石灰膏砂浆找平 3、刮腻子三遍 4、封闭底涂料一道，乳胶漆涂料内墙涂料一道，乳胶漆涂料涂料一道 | m2 | 2093.68 |  | 0 |  | 0
42 | 011204003001 | 块料墙面 13J502-1第E07页 | 1、部位：陶瓷墙砖内墙面 2、陶瓷墙砖 3、胶粘剂 4、20厚水泥砂浆找平层 | m2 | 251.13 |  | 0 |  | 0
天棚工程
43 | 011406001002 | 白色无机涂料天棚（无防水） | 1、界面剂一道 2、5厚1：3水泥砂浆打底扫毛或划出纹道 3、3厚1：2.5水泥砂浆找平 4、白色无机涂料 | m2 | 101.598 |  | 0 |  | 0
44 | WB011302005001 | 铝扣板集成吊顶（不上人） | 1、铝扣板面层（300*300），含吊筋龙骨 2、详皖12J502-2第D19页 | m2 | 73.8 |  | 0 |  | 0
45 | WB011302005002 | 矿棉板吊顶(不上人) | 1、矿棉板吊顶（600*600），含吊筋龙骨 2、详12J502-2第B45页,白色,A级(矿棉板为A级不然材料) | m2 | 882.78 |  | 0 |  | 0
其他装饰工程
46 | WB011209010001 | 玻璃雨篷 | 1、玻璃品种、规格、颜色：双层钢化夹层玻璃（6+1.14PVB+6）夹胶玻璃 2、固定方式：胶粘贴 3、含方钢管支撑、除锈、刷漆、刷防火涂料 | m2 | 5.04 |  | 0 |  | 0
47 | 011502007001 | 滴水线条 | 1、线条材料品种、规格、颜色：凡檐口、雨蓬、阳台、外廊、外凸线脚等部位底部均应做滴水线 | m | 196.2 |  | 0 |  | 0
48 | 011503001001 | 无障碍坡道栏杆 | 1、部位：无障碍坡道栏杆 2、栏杆材料种类、规格、品牌：无障碍坡道扶手做法详见12J926第H2页 | m | 12.54 |  | 0 |  | 0
49 | 011503001002 | 楼梯栏杆 | 1、部位：楼梯栏杆 2、栏杆材料种类、规格、品牌：详图集15J403-1-B14页A2型 3、栏杆油漆做法：详皖2014J301第105页18,深灰色 4、扶手油漆做法：详皖2014J301第104页4,米黄色 | m | 31.1 |  | 0 |  | 0
50 | 011503001003 | 护窗栏杆 | 1、部位：护窗栏杆 2、详见15J403-1 | m | 7.2 |  | 0 |  | 0
51 | 010810001001 | 窗帘 | 1、窗帘材质：成品窗帘，窗帘杆 | m2 | 464 |  | 0 |  | 0
52 | 010809004001 | 石材窗台板 | 1、名称：石材窗台板 2、窗台板材质、规格、颜色：18厚黑金砂花岗岩 | m2 | 13.992 |  | 0 |  | 0
53 | WB011501008001 | 空调洞 | 1、开洞类型、规格尺寸：详见图纸 2、其他未尽事宜详见图纸、答疑及相关规范要求 | 个 | 36 |  | 0 |  | 0
54 | 011210005001 | 卫生间成品隔断 | 1、隔断材料品种、规格、颜色：复合板隔断 2、备注：描述不详之处详见设计图纸、图集、答疑、招标文件、政府相关文件、规范等其他资料，满足验收要求 | m2 | 26.562 |  | 0 |  | 0
55 | 011505001001 | 洗漱台 | 1、材料品种、规格、颜色：成品化妆台（含化妆镜） 2、具体做法：详见图纸、图集、答疑、招标文件、政府相关文件、规范等其他资料，满足验收要求 | 个 | 3 |  | 0 |  | 0
56 | 011505005001 | 卫生间扶手 | 1、材料品种、规格、颜色：不锈钢残疾人座便器拉手 | 副 | 3 |  | 0 |  | 0
57 | 011505005002 | 卫生间扶手 | 1、材料品种、规格、颜色：不锈钢残疾人台盆拉手 | 副 | 3 |  | 0 |  | 0
58 | 011505005003 | 卫生间扶手 | 1、材料品种、规格、颜色：不锈钢残疾人小便斗拉手 | 副 | 3 |  | 0 |  | 0
59 | 011505008001 | 纸巾盒 | 1、材料品种、规格、颜色：纸巾盒 2、国标02J915 一/64 3、具体做法：详见图纸、图集、答疑、招标文件、政府相关文件、规范等其他资料，满足验收要求 | 个 | 6 |  | 0 |  | 0
60 | 011705001001 | 沉降观测 | 1、部位：临泉西收费站、滑集收费站、阜南南收费站、阜南东收费站 2、沉降观测 3、竣工后,第一年内每隔2~3个月观测一次,以后每隔4~6个月观测一次。沉降停测标准可采用连续两次半年沉降量不超过 2mm。 | 项 | 1 |  | 0 |  | 0
技术措施工程
脚手架工程
61 | 011701002001 | 脚手架 | 1、部位：楚店收费站、蒙城东收费站、蒙城北收费站、涡南收费站、岳坊收费站 2、内容：基础脚手架、外脚手架、砌筑脚手架、装饰脚手架等 | 项 | 1 |  | 0 |  | 0
混凝土模板及支架（撑）
62 | 011702001001 | 模板工程 | 1、部位：楚店收费站、蒙城东收费站、蒙城北收费站、涡南收费站、岳坊收费站 2、内容：所有混凝土工程所需的模板和超高模板制作、安装、拆除、整理堆放及场内外运输 3、清理模板粘结物及模内杂物、刷隔离剂等 | 项 | 1 |  | 0 |  | 0
垂直运输
63 | 011703001001 | 垂直运输 | 1、部位：楚店收费站、蒙城东收费站、蒙城北收费站、涡南收费站、岳坊收费站 2、建筑垂直运输费 | 项 | 1 |  | 0 |  | 0
大型机械设备进出场及安拆
64 | 011705001002 | 大型机械设备进出场及安拆 | 1、部位：楚店收费站、蒙城东收费站、蒙城北收费站、涡南收费站、岳坊收费站 2、投标单位根据现有的图纸资料、招标文件和施工规范等资料，充分考虑，一次性报价，中标后不得调整 | 台次 | 1 |  | 0 |  | 0
|  | 合计 |  |  |  |  | 0 |  | 0

## 标段3岳坊收费站宿舍楼-建筑装饰工程
房建劳务招标清单
工程名称：岳坊收费站宿舍楼-建筑装饰工程
序号 | 项目编码 | 项目名称 | 项目特征描述 | 计量 单位 | 工程量 | 金额（元）
[6 empty] | 全费用综合单价（含税） | 全费用合价（含税） | 劳务费用综合单价（含税） | 劳务费用合价（含税）
房屋建筑与装饰工程
土石方工程
1 | 010101001001 | 场地清理 | 1、土壤类别：详见现场土质及地勘报告 2、平整要求：正负30cm以内的场地平整 3、备注：投标人自行勘察现场，综合考虑，综合报价，中标后不予调整 | m2 | 503.972 |  | 0 |  | 0
2 | 010101002001 | 挖基坑土方 | 1、部位：基础土方 2、在接近设计标高时必须预留一定厚度的土层使用人工清理，预留土层厚度按施工规范执行，投标单位综合考虑报价，标后不予调整 3、土壤类别：见地勘报告及现场土质，自行考虑包括但不限地淤泥，建筑垃圾，杂填土，树根，地面硬化等 4、挖土深度：详见施工图纸及地勘报告，基坑支护范围内所有土方开挖，及红线范围内均开挖至设计标高 5、备注：投标人自行勘察现场，综合考虑，综合报价，中标后不予调整 6、此工程量为消耗量，具体方案由投标人自行考虑，中标后不予调整 | m3 | 4146.601 |  | 0 |  | 0
3 | 010103001001 | 素土回填 | 1、部位：基础回填 2、填方材料品种：素土 3、密实度要求：压实系数不得小于0.94 4、夯填(碾压)：回填土应同步对称,均衡进行,分层夯实,人工夯实厚度≤250mm,机械夯实厚度≤300mm 5、备注：投标人自行勘察现场，综合考虑，综合报价，中标后不予调整 6、此工程量为消耗量，具体方案由投标人自行考虑，中标后不予调整 | m3 | 2163.32 |  | 0 |  | 0
4 | 010103001002 | 级配砂石回填 | 1、部位：换填，H=2000 2、填方材料品种：级配砂石 3、密实度要求：压实系数不得小于0.97 4、夯填(碾压)：采用振动碾压,每层铺填厚度为200~300mm。 5、备注：投标人自行勘察现场，综合考虑，综合报价，中标后不予调整 6、此工程量为消耗量，具体方案由投标人自行考虑，中标后不予调整 | m3 | 1761.75 |  | 0 |  | 0
5 | 010103002001 | 余方弃置 | 1、废弃料品种：多余土方 2、运距：勘察现场 自行报价 | m3 | 1983.281 |  | 0 |  | 0
砌筑工程
6 | 010402001001 | 砌块墙 | 1、部位：地上砌体墙 2、墙厚：所有厚度的砌体墙 3、砌块品种、规格、强度级：加气混凝土砌块 4、砂浆强度级：M5.0混合砂浆 | m3 | 534.42 |  | 0 |  | 0
混凝土工程
7 | 010404001001 | 垫层（C15） | 1、部位：基础垫层 | m3 | 35.045 |  | 0 |  | 0
8 | 010501003001 | 基础（C30） | 1、部位：独立基础 | m3 | 185.289 |  | 0 |  | 0
9 | 010502001001 | 一次结构混凝土(C30) | 1、部位：柱、梁、板、墙、楼梯、后浇带等 | m3 | 543.93 |  | 0 |  | 0
10 | 010502001002 | 二次结构混凝土(C25) | 1、部位：圈梁、过梁、水平联系梁、防水反梁、设备基础等 | m3 | 82.44 |  | 0 |  | 0
11 | 010515001001 | 一级钢HPB300 | 1、钢筋种类、规格：一级钢综合（HPB300） 2、含钢筋所需的连接方式 | t | 3.2 |  | 0 |  | 0
12 | 010515001002 | 三级钢HRB400 | 1、钢筋种类、规格：三级钢综合（HRB400） 2、含钢筋所需的连接方式 | t | 131.17 |  | 0 |  | 0
13 | 010516002001 | 预埋铁件 | 1、钢材种类、规格：详见图纸 2、油漆种类：所有外露铁件均应除锈涂红丹两道,刷防锈漆两度 | t | 0.774 |  | 0 |  | 0
14 | WB010516005001 | 墙面钢板（丝）网 | 1、部位：砌体与混凝土等两种不同基体交接处 2、材料种类：在两种不同基体交接处,应采用钢丝网抹灰钢丝网应标钢丝直径≮1mm(网宽度≥300mm、1mm厚、网眼尺寸不大于10mmX10mm或耐碱玻璃纤维网格布聚合物砂浆加强带(宽度≥300mm)进行处理,加强带与各基体搭接宽度不应小于150mm。 3、含楼梯间和人流通道处钢丝网 | m2 | 848.085 |  | 0 |  | 0
门窗工程
15 | 010801004001 | 乙级钢制防火门 | 1、备注：专业厂家制作安装，符合设计、规范及相关验收标准，选用消防部门认可的合格产品 | m2 | 37 |  | 0 |  | 0
19 | 010801001001 | 实木复合烤漆门 | 1、门代号及洞口尺寸：实木复合烤漆门 2、五金品种、规格：五金、锁具等齐全 | m2 | 76.56 |  | 0 |  | 0
20 | 010807001001 | 成品防盗网 | 1、成品防盗网 2、详见图纸及招标文件等 | m2 | 527.1 |  | 0 |  | 0
21 | 010807003001 | 铝合金通风百叶 | 1、窗材质：铝合金百叶窗 2、型材壁厚：不应小于2.0mm 3、油漆品种、厚度：表面喷涂深灰色氟碳漆 | m2 | 77.86 |  | 0 |  | 0
屋面及防水工程
22 | 010901001001 | 坡屋面（80厚保温） | 1、灰色平瓦 2、挂瓦条30X30(h),中距按瓦材规格;顺水条30X30(h),@500 3、C20细石混凝土找平层,厚40(配C4@150X150钢筋网)，分缝5m*5m 4、3厚+3厚双层SBS改性沥青防水卷材 5、15mm厚1:3水泥砂浆找平层 6、80厚现场喷涂硬泡聚氨酯防水保温材料,B1级 | m2 | 585.626 |  | 0 |  | 0
23 | 010901001002 | 坡屋面（无保温） | 1、灰色平瓦 2、挂瓦条L30×4,中距按瓦材规格--顺水条25×5,中距600 3、3厚SBS改性沥青防水卷材 4、15mm厚1:3水泥砂浆找平层 | m2 | 44.934 |  | 0 |  | 0
24 | 010902001001 | 坡屋面檐沟 | 1、3厚高聚物改性沥青卷材防水层 2、2厚高聚物改性沥青卷材附加层 3、20厚1：3水泥砂浆找平层 4、最薄处30厚轻集料混凝土找坡层 | m2 | 52.96 |  | 0 |  | 0
25 | WB011101007001 | 平屋面1（有保温上人） | 1、40厚C20细石混凝土保护层,配直径6的一级钢,双向@150,钢筋网片绑扎(按照6米分缝) 2、10厚低强度等级砂浆隔离层 3、3厚+3厚双层SBS改性沥青防水卷材 4、20mm厚1:3水泥砂浆找平层 5、80厚现场喷涂硬泡聚氨酯防水保温材料,B1级 | m2 | 9.36 |  | 0 |  | 0
26 | WB011101007002 | 平屋面2（无保温上人） | 1、40厚C20细石混凝土保护层 2、10厚低强度等级砂浆隔离层 3、3厚+3厚双层SBS改性沥青防水卷材 4、20mm厚1:3水泥砂浆找平层 5、钢筋混凝土屋面板 | m2 | 82.08 |  | 0 |  | 0
楼地面装饰工程
27 | 011102003001 | 防滑地砖地面（D3） 12J304第60页DB21 | 1、8~10厚防滑地砖（300*300），干水泥擦缝 2、30厚1：3水泥砂浆结合层，表面撒水泥粉 3、1.5厚聚氨酯防水层（两道） 4、最薄处20厚1：3水泥砂浆或C20细石混凝土找坡层，抹平 5、水泥浆一道（内掺建筑胶） 6、80厚C15混凝土垫层 7、150厚碎石夯入土中 | m2 | 38.467 |  | 0 |  | 0
28 | 011102003002 | 块料地面（D4） 12J304第76页DB69 | 1、10厚地砖（800*800）,用聚合物水泥砂浆铺砌,面层做防滑处理 2、5厚聚合物水泥砂浆结合层 3、最薄20厚1:3水泥砂浆找平层,抹平 4、聚合物水泥浆一道 5、80厚C20混凝土找坡层 6、150厚碎石夯入土中 | m2 | 429.901 |  | 0 |  | 0
29 | 011102003003 | 防滑地砖楼面（无保温）（L5） 12J304第60页LB21 | 1、10厚防滑地砖（300*300），干水泥擦缝 2、30厚1：3水泥砂浆结合层，表面撒水泥粉 3、1.5厚聚氨酯防水层（两道） 4、最薄处20厚1：3水泥砂浆或C20细石混凝土找坡层，抹平 5、60厚LC7.5轻骨料混凝土（根据降板高度可调整厚度） | m2 | 83.05 |  | 0 |  | 0
30 | 011102003004 | 块料楼面(无保温)（L3） 12J304第76页LB68 | 1、10厚地砖（800*800），用聚合物水泥砂浆铺砌 2、5厚聚合物水泥砂浆结合层 3、20厚1：3水泥砂浆找平层 4、聚合物水泥浆一道 5、60厚LC7.5轻骨料混凝土（根据降板高度可调整厚度） | m2 | 439.08 |  | 0 |  | 0
31 | 011102003005 | 地砖楼面（有保温）12J304第165页LN4 | 1、部位：10厚地砖（800*800），干水泥浆擦缝 2、20厚1：3干硬性水泥砂浆结合层 3、水泥浆一道 4、40厚C25细石混凝土,坍落度不大于100mm,内配φ2.5@50钢丝网片 5、0.2厚塑料膜浮铺 6、20厚MZL交联石墨聚苯板 7、0.2厚塑料膜浮铺 | m2 | 591.709 |  | 0 |  | 0
32 | 011101003001 | 细石混凝土楼地面 (D1) 12J304第11页DA9 | 1、40厚C25细石混凝土，表面撒1：1水泥砂子随打随抹光，表面涂密封固化剂 2、1.5厚聚氨酯防水层(两道) 3、最薄处20厚1：3水泥砂浆或C20细石混凝土找坡层，抹平 4、水泥浆一道（内掺建筑胶） 5、80厚C15混凝土垫层 6、夯实土 | m2 | 1.81 |  | 0 |  | 0
33 | 011101001001 | 水泥砂浆楼面（无保温）（L1） 12J304第9页LA4 | 1、15厚1：2水泥砂浆，表面撒适量水泥粉抹压平整 2、35厚C20细石混凝土 3、1.5厚聚氨酯防水层 4、最薄处20厚1：3水泥砂浆或C20细石混凝土找坡层，抹平 5、水泥浆一道（内掺建筑胶） 6、60厚LC7.5轻骨料混凝土 | m2 | 3.62 |  | 0 |  | 0
34 | 011105003001 | 深褐色面砖踢脚线 | 1、结合层：10厚1：2水泥砂浆粘贴 | m | 1764.337 |  | 0 |  | 0
35 | 011106002001 | 块料楼梯面层 | 1、部位：楼梯楼面 2、面层材料品种、规格、颜色：防滑地砖 | m2 | 76.726 |  | 0 |  | 0
36 | 011101001002 | 细石混凝土散水 12J003第A2页节点6A | 1、250~300厚回填土或种植土 2、60厚C20细石混凝土随打随磨，撒1：1水泥砂子压实赶光 3、150厚粒径10~40卵石灌M2.5混合砂浆 4、密封膏嵌缝，聚乙烯泡沫塑料填充 | m2 | 151.92 |  | 0 |  | 0
37 | 011101001003 | 花岗岩台阶（灰土垫层） 12J003第B2页节点5B | 1、部位：台阶 2、40厚花岗岩面层 3、30厚1：3干硬性水泥砂浆结合层 4、素水泥浆一道 5、60厚C20混凝土 6、300厚3:7灰土垫层 | m2 | 38.11 |  | 0 |  | 0
38 | 011101001004 | 花岗岩出入口坡道 | 1、100厚花岗岩面层，水泥砂浆灌缝 2、30厚1：3干硬性水泥砂浆结合层 3、100厚C20混凝土 4、300厚3：7灰土分两步夯实 | m2 | 4.5 |  | 0 |  | 0
墙、柱面装饰与隔断、幕墙工程
39 | 011201001001 | 墙面一般抹灰 | 1、部位：电井、吊顶以上部分 2、5厚1：2.5水泥砂浆抹平 3、8厚1：1：6水泥石灰膏砂浆打底扫毛或划出纹道 4、3厚外加剂专用砂浆打底刮糙或专用界面剂一道甩毛 | m2 | 1015.64 |  | 0 |  | 0
油漆、涂料、裱糊工程
40 | WB011406001001 | 外墙涂料（60厚保温） | 1、真石漆 2、抗裂柔性耐水腻子刮平 3、7厚抗裂砂浆面层,压入耐碱网格布 4、1.5厚聚合物抹面胶浆粘帖耐碱玻纤网(复合一道加强型耐碱玻纤网布和普通型耐碱玻纤网布) 5、60厚岩棉板胶粘剂粘贴,最低粘贴面积不小于50%并用锚钉锚固(每平米8-14个) 6、1.5厚聚合物水泥基防水 7、10厚聚合物水泥砂浆找平层,分两次抹灰并刮平扫毛 8、基层墙体上刷界面砂浆 | m2 | 1200.944 |  | 0 |  | 0
41 | WB011406001002 | 外墙涂料（无保温） | 1、真石漆 2、专用腻子批底、找平、打磨两遍 3、5厚聚合物水泥防水砂浆 4、12厚1：2水泥砂浆打底 5、6厚1：2.5水泥砂浆找平 | m2 | 624.326 |  | 0 |  | 0
42 | 011406001001 | 乳胶漆墙面（不含防水） | 1、13厚1;0.3；3水泥石灰膏砂浆打底扫毛 2、5厚1：0.3：2.5水泥石灰膏砂浆找平 3、刮腻子三遍 4、封闭底涂料一道，乳胶漆涂料内墙涂料一道，乳胶漆涂料涂料一道 | m2 | 4501.368 |  | 0 |  | 0
43 | 011204003001 | 块料墙面 13J502-1第E07页 | 1、部位：陶瓷墙砖内墙面 2、陶瓷墙砖 3、胶粘剂 4、20厚水泥砂浆找平层 | m2 | 756.528 |  | 0 |  | 0
天棚工程
44 | 011406001002 | 白色无机涂料天棚（无防水） | 1、界面剂一道 2、5厚1：3水泥砂浆打底扫毛或划出纹道 3、3厚1：2.5水泥砂浆找平 4、白色无机涂料 | m2 | 354.298 |  | 0 |  | 0
45 | WB011302005001 | 铝扣板集成吊顶（不上人） | 1、铝扣板面层（300*300），含吊筋龙骨 2、详皖12J502-2第D19页 | m2 | 122.902 |  | 0 |  | 0
46 | WB011302005002 | 矿棉板吊顶(不上人) | 1、矿棉板吊顶（600*600），含吊筋龙骨 2、详12J502-2第B45页,白色,A级(矿棉板为A级不然材料) | m2 | 1272.435 |  | 0 |  | 0
其他装饰工程
47 | WB011209010001 | 玻璃雨篷 | 1、玻璃品种、规格、颜色：双层钢化夹层玻璃（6+1.14PVB+6）夹胶玻璃 2、固定方式：胶粘贴 3、含方钢管支撑、除锈、刷漆、刷防火涂料 | m2 | 5.76 |  | 0 |  | 0
48 | 011502007001 | 滴水线条 | 1、线条材料品种、规格、颜色：凡檐口、雨蓬、阳台、外廊、外凸线脚等部位底部均应做滴水线 | m | 422.67 |  | 0 |  | 0
49 | 011503001001 | 无障碍坡道栏杆 | 1、部位：无障碍坡道栏杆 2、栏杆材料种类、规格、品牌：无障碍坡道扶手做法详见12J926第H2页 | m | 7.885 |  | 0 |  | 0
50 | 011503001002 | 楼梯栏杆 | 1、部位：楼梯栏杆 2、栏杆材料种类、规格、品牌：详图集15J403-1-B14页A2型 3、栏杆油漆做法：详皖2014J301第105页18,深灰色 4、扶手油漆做法：详皖2014J301第104页4,米黄色 | m | 45.045 |  | 0 |  | 0
51 | 011503001003 | 护窗栏杆 | 1、部位：护窗栏杆 2、详见15J403-1 | m | 139.4 |  | 0 |  | 0
52 | 010810001001 | 窗帘 | 1、窗帘材质：成品窗帘 | m2 | 501.306 |  | 0 |  | 0
53 | 010809004001 | 石材窗台板 | 1、名称：石材窗台板 2、窗台板材质、规格、颜色：18厚黑金砂花岗岩 | m2 | 5.491 |  | 0 |  | 0
54 | WB011501008001 | 空调洞 | 1、开洞类型、规格尺寸：详见图纸 2、其他未尽事宜详见图纸、答疑及相关规范要求 | 个 | 32 |  | 0 |  | 0
55 | WB010401019001 | 成品烟道 | 1、成品烟道品种、规格：成品烟道，含止回阀、透气帽 | m | 130.6 |  | 0 |  | 0
56 | 011505001001 | 洗漱台 | 1、材料品种、规格、颜色：成品化妆台（含化妆镜） 2、具体做法：详见图纸、图集、答疑、招标文件、政府相关文件、规范等其他资料，满足验收要求 | 个 | 32 |  | 0 |  | 0
57 | 011505002001 | 晒衣架 | 1、材料品种、规格、颜色：成品铝合金晾衣架 2、具体做法：详见图纸、图集、答疑、招标文件、政府相关文件、规范等其他资料，满足验收要求 | 个 | 32 |  | 0 |  | 0
58 | 011505006002 | 浴巾杆(架) | 1、材料品种、规格、颜色：成品铝合金浴巾架 2、做法：16J914-1第XT27页1节点 | 套 | 32 |  | 0 |  | 0
59 | 011505006001 | 毛巾杆(架) | 1、材料品种、规格、颜色：成品铝合金毛巾杆 2、做法：16J914-1第XT27页3节点 | 套 | 32 |  | 0 |  | 0
60 | 011505008001 | 纸巾盒 | 1、材料品种、规格、颜色：纸巾盒 2、国标02J915 一/64 3、具体做法：详见图纸、图集、答疑、招标文件、政府相关文件、规范等其他资料，满足验收要求 | 个 | 32 |  | 0 |  | 0
61 | 011705001001 | 沉降观测 | 1、部位：楚店收费站、蒙城东收费站、蒙城北收费站、涡南收费站、岳坊收费站 2、沉降观测 3、竣工后,第一年内每隔2~3个月观测一次,以后每隔4~6个月观测一次。沉降停测标准可采用连续两次半年沉降量不超过 2mm。 | 项 | 1 |  | 0 |  | 0
技术措施工程
脚手架工程
62 | 011701002001 | 脚手架 | 1、部位：楚店收费站、蒙城东收费站、蒙城北收费站、涡南收费站、岳坊收费站 2、内容：基础脚手架、外脚手架、砌筑脚手架、装饰脚手架等 | 项 | 1 |  | 0 |  | 0
混凝土模板及支架（撑）
63 | 011702001001 | 模板工程 | 1、部位：楚店收费站、蒙城东收费站、蒙城北收费站、涡南收费站、岳坊收费站 2、内容：所有混凝土工程所需的模板和超高模板制作、安装、拆除、整理堆放及场内外运输 3、清理模板粘结物及模内杂物、刷隔离剂等 | 项 | 1 |  | 0 |  | 0
垂直运输
64 | 011703001001 | 垂直运输 | 1、部位：楚店收费站、蒙城东收费站、蒙城北收费站、涡南收费站、岳坊收费站 2、建筑垂直运输费 | 项 | 1 |  | 0 |  | 0
大型机械设备进出场及安拆
65 | 011705001002 | 大型机械设备进出场及安拆 | 1、部位：楚店收费站、蒙城东收费站、蒙城北收费站、涡南收费站、岳坊收费站 2、投标单位根据现有的图纸资料、招标文件和施工规范等资料，充分考虑，一次性报价，中标后不得调整 | 台次 | 1 |  | 0 |  | 0
|  | 合计 |  |  |  |  | 0 |  | 0

## 标段3岳坊收费站食堂-建筑装饰工程
房建劳务招标清单
工程名称：岳坊收费站食堂-建筑装饰工程
序号 | 项目编码 | 项目名称 | 项目特征描述 | 计量 单位 | 工程量 | 金额（元）
[6 empty] | 全费用综合单价（含税） | 全费用合价（含税） | 劳务费用综合单价（含税） | 劳务费用合价（含税）
房屋建筑与装饰工程
土石方工程
1 | 010101001001 | 场地清理 | 1、土壤类别：详见现场土质及地勘报告 2、平整要求：正负30cm以内的场地平整 3、备注：投标人自行勘察现场，综合考虑，综合报价，中标后不予调整 | m2 | 170.24 |  | 0 |  | 0
2 | 010101002001 | 挖基坑土方 | 1、部位：基础土方 2、在接近设计标高时必须预留一定厚度的土层使用人工清理，预留土层厚度按施工规范执行，投标单位综合考虑报价，标后不予调整 3、土壤类别：见地勘报告及现场土质，自行考虑包括但不限地淤泥，建筑垃圾，杂填土，树根，地面硬化等 4、挖土深度：详见施工图纸及地勘报告，基坑支护范围内所有土方开挖，及红线范围内均开挖至设计标高 5、备注：投标人自行勘察现场，综合考虑，综合报价，中标后不予调整 6、此工程量为消耗量，具体方案由投标人自行考虑，中标后不予调整 | m3 | 3019.04 |  | 0 |  | 0
3 | 010103001001 | 素土回填 | 1、部位：基础回填 2、填方材料品种：素土 3、密实度要求：压实系数不得小于0.94 4、夯填(碾压)：回填土应同步对称,均衡进行,分层夯实,人工夯实厚度≤250mm,机械夯实厚度≤300mm 5、备注：投标人自行勘察现场，综合考虑，综合报价，中标后不予调整 6、此工程量为消耗量，具体方案由投标人自行考虑，中标后不予调整 | m3 | 2971.52 |  | 0 |  | 0
5 | 010103002001 | 余方弃置 | 1、废弃料品种：多余土方 2、运距：5km | m3 | 47.52 |  | 0 |  | 0
6 | 080104007001 | 喷射混凝土（水泥砂浆）支护 | 土钉支护（岳坊） 1、支护厚度、材料、种类:80mm喷射砼护坡 2、混凝土强度等级:C20 3、钢筋网:Φ6.5@200*200（双向）C18加强筋制安固定L=300 4、土钉:Φ48钢管@1200采用冲击器或锤击插入土体 5、排水管:Φ50pvc ，碎石滤包 6、人工修整边坡，坑底四种砖砌排水沟及集水井 7、坡面样式，详见设计图纸、答疑及相关规范 | m2 | 1 |  | 0 |  | 0
砌筑工程
7 | 010402001001 | 砌块墙 | 1、部位：地上砌体墙 2、墙厚：所有厚度的砌体墙 3、砌块品种、规格、强度级：加气混凝土砌块 4、砂浆强度级：M5.0混合砂浆 | m3 | 40.11 |  | 0 |  | 0
混凝土工程
8 | 010404001001 | 垫层（C15） | 1、部位：基础垫层 | m3 | 4.8 |  | 0 |  | 0
9 | 010501003001 | 基础（C30） | 1、部位：独立基础 | m3 | 18.19 |  | 0 |  | 0
10 | 010502001001 | 一次结构混凝土(C30) | 1、部位：柱、梁、板、墙、楼梯、后浇带等 | m3 | 81.11 |  | 0 |  | 0
11 | 010502001002 | 二次结构混凝土(C25) | 1、部位：构造柱、圈梁、过梁、水平联系梁、防水反梁、设备基础等 | m3 | 6.776 |  | 0 |  | 0
12 | WB010902007001 | 屋面排气孔 | 1、名称：预留屋面透气孔 2、规格、材料：650*700 | 个 | 1 |  | 0 |  | 0
13 | 010515001001 | 一级钢HPB300 | 1、钢筋种类、规格：一级钢综合（HPB300） 2、含钢筋所需的连接方式 | t | 0.334 |  | 0 |  | 0
14 | 010515001002 | 三级钢HRB400 | 1、钢筋种类、规格：三级钢综合（HRB400） 2、含钢筋所需的连接方式 | t | 14.38 |  | 0 |  | 0
15 | WB010516005001 | 墙面钢板（丝）网 | 1、部位：砌体与混凝土等两种不同基体交接处 2、材料种类：在两种不同基体交接处,应采用钢丝网抹灰钢丝网应标钢丝直径≮1mm(网宽度≥300mm、1mm厚、网眼尺寸不大于10mmX10mm或耐碱玻璃纤维网格布聚合物砂浆加强带(宽度≥300mm)进行处理,加强带与各基体搭接宽度不应小于150mm。 3、含楼梯间和人流通道处钢丝网 | m2 | 30.42 |  | 0 |  | 0
门窗工程
16 | 010801004001 | 乙级钢制防火门 | 1、备注：专业厂家制作安装，符合设计、规范及相关验收标准，选用消防部门认可的合格产品 | m2 | 8.44 |  | 0 |  | 0
20 | 010801001001 | 实木复合烤漆门 | 1、门代号及洞口尺寸：实木复合烤漆门 2、五金品种、规格：五金、锁具等齐全 | m2 | 4.84 |  | 0 |  | 0
21 | 010807001001 | 成品防盗网 | 1、成品防盗网 2、详见图纸及招标文件等 | m2 | 52.55 |  | 0 |  | 0
屋面及防水工程
22 | 010901001001 | 坡屋面（80厚保温） | 1、灰色平瓦 2、挂瓦条30X30(h),中距按瓦材规格;顺水条30X30(h),@500 3、C20细石混凝土找平层,厚40(配C4@150X150钢筋网)，分缝5m*5m 4、3厚+3厚双层SBS改性沥青防水卷材 5、15mm厚1:3水泥砂浆找平层 6、80厚现场喷涂硬泡聚氨酯防水保温材料,B1级 | m2 | 182.81 |  | 0 |  | 0
23 | 010901001002 | 坡屋面（无保温） | 1、灰色平瓦 2、挂瓦条L30×4,中距按瓦材规格--顺水条25×5,中距600 3、3厚SBS改性沥青防水卷材 4、15mm厚1:3水泥砂浆找平层 | m2 | 20.658 |  | 0 |  | 0
24 | 010902001001 | 坡屋面檐沟 | 1、3厚高聚物改性沥青卷材防水层 2、2厚高聚物改性沥青卷材附加层 3、20厚1：3水泥砂浆找平层 4、最薄处30厚轻集料混凝土找坡层 | m2 | 24.4 |  | 0 |  | 0
楼地面装饰工程
25 | 011102003001 | 防滑地砖地面（D3） 12J304第60页DB21 | 1、8~10厚防滑地砖（300*300），干水泥擦缝 2、30厚1：3水泥砂浆结合层，表面撒水泥粉 3、1.5厚聚氨酯防水层（两道） 4、最薄处20厚1：3水泥砂浆或C20细石混凝土找坡层，抹平 5、水泥浆一道（内掺建筑胶） 6、80厚C15混凝土垫层 7、150厚碎石夯入土中 | m2 | 34.97 |  | 0 |  | 0
26 | 011102003002 | 块料地面（D4） 12J304第76页DB69 | 1、10厚地砖（800*800）,用聚合物水泥砂浆铺砌,面层做防滑处理 2、5厚聚合物水泥砂浆结合层 3、最薄20厚1:3水泥砂浆找平层,抹平 4、聚合物水泥浆一道 5、80厚C20混凝土找坡层 6、150厚碎石夯入土中 | m2 | 114.69 |  | 0 |  | 0
27 | 011105003001 | 深褐色面砖踢脚线 | 1、结合层：10厚1：2水泥砂浆粘贴 | m | 71.85 |  | 0 |  | 0
28 | 011102003003 | 排水沟 | 1、名称：室内排水沟(300*400)，金属篦子盖板 2、5~10厚地砖，稀水泥浆擦缝 3、6厚建筑胶水泥砂浆结合层 4、20厚1：2.5水泥砂浆找平层 5、素水泥浆一道（内掺建筑胶） 6、50厚C20混凝土找坡层 7、150厚C15混凝土垫层 8、做法：详07J306第P7页2 | m | 8.96 |  | 0 |  | 0
29 | 011101001001 | 细石混凝土散水 12J003第A2页节点6A | 1、250~300厚回填土或种植土 2、60厚C20细石混凝土随打随磨，撒1：1水泥砂子压实赶光 3、150厚粒径10~40卵石灌M2.5混合砂浆 4、密封膏嵌缝，聚乙烯泡沫塑料填充 | m2 | 36.76 |  | 0 |  | 0
30 | 011101001002 | 花岗岩台阶（灰土垫层） 12J003第B2页节点5B | 1、部位：台阶 2、40厚花岗岩面层 3、30厚1：3干硬性水泥砂浆结合层 4、素水泥浆一道 5、60厚C20混凝土 6、300厚3:7灰土垫层 | m2 | 34.1 |  | 0 |  | 0
31 | 011101001003 | 花岗岩出入口坡道 | 1、100厚花岗岩面层，水泥砂浆灌缝 2、30厚1：3干硬性水泥砂浆结合层 3、100厚C20混凝土 4、300厚3：7灰土分两步夯实 | m2 | 4.2 |  | 0 |  | 0
墙、柱面装饰与隔断、幕墙工程
32 | 011201001001 | 墙面一般抹灰 | 1、部位：排气道内、吊顶以上部分 2、5厚1：2.5水泥砂浆抹平 3、8厚1：1：6水泥石灰膏砂浆打底扫毛或划出纹道 4、3厚外加剂专用砂浆打底刮糙或专用界面剂一道甩毛 | m2 | 190.36 |  | 0 |  | 0
油漆、涂料、裱糊工程
33 | WB011406001001 | 外墙涂料（60厚保温） | 1、真石漆 2、抗裂柔性耐水腻子刮平 3、7厚抗裂砂浆面层,压入耐碱网格布 4、1.5厚聚合物抹面胶浆粘帖耐碱玻纤网(复合一道加强型耐碱玻纤网布和普通型耐碱玻纤网布) 5、60厚岩棉板胶粘剂粘贴,最低粘贴面积不小于50%并用锚钉锚固(每平米8-14个) 6、1.5厚聚合物水泥基防水 7、10厚聚合物水泥砂浆找平层,分两次抹灰并刮平扫毛 8、基层墙体上刷界面砂浆 | m2 | 126.71 |  | 0 |  | 0
34 | WB011406001002 | 外墙涂料（无保温） | 1、真石漆 2、专用腻子批底、找平、打磨两遍 3、5厚聚合物水泥防水砂浆 4、12厚1：2水泥砂浆打底 5、6厚1：2.5水泥砂浆找平 | m2 | 144.57 |  | 0 |  | 0
35 | 011406001001 | 乳胶漆墙面（不含防水） | 1、13厚1;0.3；3水泥石灰膏砂浆打底扫毛 2、5厚1：0.3：2.5水泥石灰膏砂浆找平 3、刮腻子三遍 4、封闭底涂料一道，乳胶漆涂料内墙涂料一道，乳胶漆涂料涂料一道 | m2 | 175.86 |  | 0 |  | 0
36 | 011204003001 | 块料墙面 13J502-1第E07页 | 1、部位：陶瓷墙砖内墙面 2、陶瓷墙砖 3、胶粘剂 4、20厚水泥砂浆找平层 | m2 | 78.33 |  | 0 |  | 0
天棚工程
37 | WB011302005001 | 铝扣板集成吊顶（不上人） | 1、铝扣板面层（300*300），含吊筋龙骨 2、详皖12J502-2第D19页 | m2 | 37.78 |  | 0 |  | 0
38 | WB011302005002 | 铝扣板吊顶（不上人） | 1、铝扣板面层（600*600），含吊筋龙骨 2、详皖12J502-2第D19页 | m2 | 114.96 |  | 0 |  | 0
其他装饰工程
39 | WB011209010001 | 玻璃雨篷 | 1、玻璃品种、规格、颜色：双层钢化夹层玻璃（6+1.14PVB+6）夹胶玻璃 2、固定方式：胶粘贴 3、含方钢管支撑、除锈、刷漆、刷防火涂料 | m2 | 16.12 |  | 0 |  | 0
40 | 011502007001 | 滴水线条 | 1、线条材料品种、规格、颜色：凡檐口、雨蓬、阳台、外廊、外凸线脚等部位底部均应做滴水线 | m | 62.12 |  | 0 |  | 0
41 | 011503001001 | 无障碍坡道栏杆 | 1、部位：无障碍坡道栏杆 2、栏杆材料种类、规格、品牌：无障碍坡道扶手做法详见12J926第H2页 | m | 7.867 |  | 0 |  | 0
42 | 011502007002 | 钢爬梯 | 1、名称：钢爬梯-距楼面2.2m 2、钢梯做法：详图集15J401-A28页 3、油漆做法：详皖2014J301第105页18,深灰色 | 个 | 1 |  | 0 |  | 0
43 | WB010401020001 | 成品烟罩、止回阀、排气帽 | 1、排气帽品种、规格：304不锈钢 D600 2、排气帽类型：无动力风帽 | 个 | 1 |  | 0 |  | 0
44 | 011505010001 | 镜面玻璃 | 1、名称：卫生间镜面玻璃 600*800 2、镜面玻璃品种、规格：镜面车边玻璃（成品） | 个 | 1 |  | 0 |  | 0
45 | 011505008001 | 纸巾盒 | 1、材料品种、规格、颜色：纸巾盒 2、国标02J915 一/64 3、具体做法：详见图纸、图集、答疑、招标文件、政府相关文件、规范等其他资料，满足验收要求 | 个 | 1 |  | 0 |  | 0
46 | 011705001001 | 沉降观测 | 1、部位：楚店收费站、蒙城东收费站、蒙城北收费站、涡南收费站、岳坊收费站 2、沉降观测 3、竣工后,第一年内每隔2~3个月观测一次,以后每隔4~6个月观测一次。沉降停测标准可采用连续两次半年沉降量不超过 2mm。 | 项 | 1 |  | 0 |  | 0
技术措施工程
脚手架工程
47 | 011701002001 | 脚手架 | 1、部位：楚店收费站、蒙城东收费站、蒙城北收费站、涡南收费站、岳坊收费站 2、内容：基础脚手架、外脚手架、砌筑脚手架、装饰脚手架等 | 项 | 1 |  | 0 |  | 0
混凝土模板及支架（撑）
48 | 011702001001 | 模板工程 | 1、部位：楚店收费站、蒙城东收费站、蒙城北收费站、涡南收费站、岳坊收费站 2、内容：所有混凝土工程所需的模板和超高模板制作、安装、拆除、整理堆放及场内外运输 3、清理模板粘结物及模内杂物、刷隔离剂等 | 项 | 1 |  | 0 |  | 0
垂直运输
49 | 011703001001 | 垂直运输 | 1、部位：楚店收费站、蒙城东收费站、蒙城北收费站、涡南收费站、楚店收费站 2、部位：八里河收费站、霍邱北收费站、迎河收费站、潘集收费站、双门收费站 3、建筑垂直运输费 | 项 | 1 |  | 0 |  | 0
大型机械设备进出场及安拆
50 | 011705001002 | 大型机械设备进出场及安拆 | 1、部位：楚店收费站、蒙城东收费站、蒙城北收费站、涡南收费站、楚店收费站 2、投标单位根据现有的图纸资料、招标文件和施工规范等资料，充分考虑，一次性报价，中标后不得调整 | 台次 | 1 |  | 0 |  | 0
|  | 合计 |  |  |  |  | 0 |  | 0

## 标段3岳坊收费站设备房和应急用房-建筑装饰工程
房建劳务招标清单
工程名称：岳坊收费站设备房和应急用房-建筑装饰工程
序号 | 项目编码 | 项目名称 | 项目特征描述 | 计量 单位 | 工程量 | 金额（元）
[6 empty] | 全费用综合单价（含税） | 全费用合价（含税） | 劳务费用综合单价（含税） | 劳务费用合价（含税）
土石方工程
1 | 010101001009 | 场地清理 | 1、土壤类别：详见现场土质及地勘报告 2、平整要求：正负30cm以内的场地平整 3、备注：投标人自行勘察现场，综合考虑，综合报价，中标后不予调整 | m2 | 333 |  | 0 |  | 0
2 | 010101002005 | 挖基坑土方 | 1、部位：基础土方 2、在接近设计标高时必须预留一定厚度的土层使用人工清理，预留土层厚度按施工规范执行，投标单位综合考虑报价，标后不予调整 3、土壤类别：见地勘报告及现场土质，自行考虑包括但不限地淤泥，建筑垃圾，杂填土，树根，地面硬化等 4、挖土深度：详见施工图纸及地勘报告，基坑支护范围内所有土方开挖，及红线范围内均开挖至设计标高 5、备注：投标人自行勘察现场，综合考虑，综合报价，中标后不予调整 6、此工程量为消耗量，具体方案由投标人自行考虑，中标后不予调整 | m3 | 2670.78 |  | 0 |  | 0
3 | 010103001009 | 素土回填 | 1、部位：基础回填 2、填方材料品种：素土 3、密实度要求：压实系数不得小于0.94 4、夯填(碾压)：回填土应同步对称,均衡进行,分层夯实,人工夯实厚度≤250mm,机械夯实厚度≤300mm 5、备注：投标人自行勘察现场，综合考虑，综合报价，中标后不予调整 6、此工程量为消耗量，具体方案由投标人自行考虑，中标后不予调整 | m3 | 346.41 |  | 0 |  | 0
4 | 010103001010 | 灰土回填 | 1、填方材料品种：2:8灰土 2、压实度要求：压实系数不小于0.96 | m3 | 1003.02 |  | 0 |  | 0
5 | 010404001011 | 垫层(C15) | 1、部位：基础换填 2、换填材料C15混凝土 3、厚度详见设计图纸 | m3 | 150 |  | 0 |  | 0
6 | 010103002001 | 余方弃置 | 1、废弃料品种：多余土方 2、运距：勘察现场 自行报价 | m3 | 1410.55 |  | 0 |  | 0
砌筑工程
7 | WB010401015005 | 墙基防潮层 | 1、防潮层材料种类：20厚1:2水泥砂浆内加5%防水剂的墙身防潮层 | m2 | 26.98 |  | 0 |  | 0
8 | 010402001005 | 砌块墙 | 1、部位：砌体墙 2、墙厚：所有厚度的砌体墙 3、砌块品种、规格、强度级：加气混凝土砌块 4、砂浆强度级：M5.0混合砂浆 | m3 | 72.8 |  | 0 |  | 0
混凝土工程
9 | 010404001009 | 泡沫混凝土回填 | 1、部位：降板回填 2、混凝土强度等级：泡沫混凝土 | m3 | 38.61 |  | 0 |  | 0
10 | 010404001010 | 垫层(C15) | 1、部位：基础垫层 | m3 | 30.27 |  | 0 |  | 0
11 | 010501004003 | 基础（C30P6) | 1、部位：筏板基础等 | m3 | 189.12 |  | 0 |  | 0
12 | 010501003006 | 基础（C30） | 1、部位：独立基础等 | m3 | 12.02 |  | 0 |  | 0
13 | 010502001012 | 一次结构混凝土(C30P6） | 1、部位：柱、梁、板、墙、楼梯、后浇带等 | m3 | 104.01 |  | 0 |  | 0
14 | 010502001013 | 一次结构混凝土(C30) | 1、部位：柱、梁、板、墙、楼梯、后浇带等 | m3 | 228.03 |  | 0 |  | 0
15 | 010502001014 | 二次结构混凝土(C25) | 1、部位：圈梁、过梁、水平联系梁、防水反梁、设备基础等 | m3 | 16.56 |  | 0 |  | 0
16 | 010502001015 | 二次结构混凝土(C20) | 1、部位：圈梁、过梁、水平联系梁、防水反梁、设备基础等 | m3 | 2.21 |  | 0 |  | 0
17 | 010515001016 | 一级钢HPB300 | 1、钢筋种类、规格：一级钢综合（HPB300） 2、含钢筋所需的连接方式 | t | 0.952 |  | 0 |  | 0
18 | 010515001017 | 三级钢HRB400 | 1、钢筋种类、规格：三级钢综合（HRB400） 2、含钢筋所需的连接方式 | t | 68.024 |  | 0 |  | 0
19 | 010516002008 | 预埋铁件 | 1、钢材种类、规格：详见图纸 2、油漆种类：所有外露铁件均应除锈涂红丹两道,刷防锈漆两度 | t | 0.26 |  | 0 |  | 0
20 | WB010516005007 | 墙面钢板（丝）网 | 1、部位：砌体与混凝土等两种不同基体交接处 2、材料种类：在两种不同基体交接处,应采用钢丝网抹灰钢丝网应标钢丝直径≮1mm(网宽度≥300mm、1mm厚、网眼尺寸不大于10mmX10mm或耐碱玻璃纤维网格布聚合物砂浆加强带(宽度≥300mm)进行处理,加强带与各基体搭接宽度不应小于150mm。 3、含楼梯间和人流通道处钢丝网 | m2 | 210.71 |  | 0 |  | 0
门窗工程
21 | 010802003006 | 甲级钢制防火门 | 1、备注：专业厂家制作安装，符合设计、规范及相关验收标准，选用消防部门认可的合格产品 | m2 | 26.46 |  | 0 |  | 0
22 | 010802003007 | 乙级钢制防火门 | 1、备注：专业厂家制作安装，符合设计、规范及相关验收标准，选用消防部门认可的合格产品 | m2 | 3.18 |  | 0 |  | 0
23 | 010803001002 | 成品铝合金折叠门(含活动小门) | 1、门材质：成品铝合金折叠门(含活动小门) | m2 | 26.4 |  | 0 |  | 0
25 | 010807003003 | 铝合金通风百叶 | 1、窗材质：铝合金通风百叶 | m2 | 21.8 |  | 0 |  | 0
屋面及防水工程
26 | 010901001006 | 坡屋面（70厚保温） | 1、灰色平瓦 2、挂瓦条30X30(h),中距按瓦材规格;顺水条30X30(h),@500 3、C20细石混凝土找平层,厚40(配C4@150X150钢筋网)，分缝5m*5m 4、3厚+3厚双层SBS改性沥青防水卷材 5、15mm厚1:3水泥砂浆找平层 6、70厚现场喷涂硬泡聚氨酯防水保温材料,B1级 | m2 | 366.17 |  | 0 |  | 0
27 | 010902001004 | 坡屋面檐沟 | 1、3厚高聚物改性沥青卷材防水层 2、2厚高聚物改性沥青卷材附加层 3、20厚1：3水泥砂浆找平层 4、最薄处30厚轻集料混凝土找坡层 | m2 | 66.6 |  | 0 |  | 0
28 | 010901002006 | 平屋面4（无保温不上人） | 1、浅色涂料保护层 2、4厚SBS高聚物改性沥青防水卷材 3、20mm厚1:3水泥砂浆找平层 4、最薄30厚LC5.0轻集料混凝土2%找坡层 | m2 | 45.8 |  | 0 |  | 0
29 | 010903001003 | 墙面卷材防水 | 1、部位：地下室外墙 2、防水钢筋混凝土外墙,表面填平修整 3、3厚自粘聚合物改性沥青防水卷材(聚酯胎) 4、4厚SBS改性沥青防水卷材 5、30厚聚苯乙烯泡沫塑料板保护层,用醋酸乙烯胶粘剂粘贴 | m2 | 369.26 |  | 0 |  | 0
30 | 010902003001 | 消防水池底板 | 1、20厚1：2.5水泥砂浆找平 2、3厚自粘聚合物改性沥青防水卷材(聚酯胎) 3、4厚SBS改性沥青防水卷材 4、10厚1:4石灰砂浆隔离层 5、50厚C20细石混凝土整浇保护层,随捣随抹平 | m2 | 361.07 |  | 0 |  | 0
31 | 010903002002 | 消防水池墙面（内侧） | 1、1.5厚水泥基渗透结晶型防水涂料 2、15厚1:2.5水泥砂浆保护层 | m2 | 344.79 |  | 0 |  | 0
32 | 010904002002 | 消防水池地面 | 1、涂膜厚度、遍数：渗透结晶防水涂料，1.8kg/平方米 | m2 | 192.36 |  | 0 |  | 0
33 | 010903004001 | 止水带 | 1、部位：地下室底板与外墙交接处 2、止水带材料种类：3mm厚钢板止水带 | m | 72.7 |  | 0 |  | 0
楼地面装饰工程
34 | 011101003006 | 细石混凝土地面 12J304第11页DA9 取消防水层 | 1、40厚C25细石混凝土，随打随抹光，表面涂密封固化剂 2、20厚1：3水泥砂浆找平层 3、水泥浆一道（内掺建筑胶） 4、80厚C15混凝土垫层 | m2 | 136.31 |  | 0 |  | 0
35 | 011101003007 | 细石混凝土地面 12J304第11页DA9 | 1、40厚C25细石混凝土，随打随抹光，表面涂密封固化剂 2、1.5厚聚氨酯防水层（两道） 3、20厚1：3水泥砂浆找平层 4、水泥浆一道（内掺建筑胶） 5、80厚C15混凝土垫层 | m2 | 110.64 |  | 0 |  | 0
36 | 011102003028 | 块料地面 12J304第76页DB69 | 1、10厚地砖，用聚合物水泥砂浆铺砌 2、5厚聚合物水泥砂浆结合层 3、20厚1：3水泥砂浆找平层 4、聚合物水泥浆一道 5、80厚C15混凝土垫层 6、150厚碎石夯入土中 | m2 | 146.24 |  | 0 |  | 0
37 | 011102003029 | 防滑地砖楼面（无保温） 12J304第60页LB21 | 1、10厚防滑地砖，干水泥擦缝 2、30厚1：3水泥砂浆结合层，表面撒水泥粉 3、1.5厚聚氨酯防水层（两道） 4、40厚C20细石混凝土，内配φ3@50钢丝网片 5、60厚LC7.5轻骨料混凝土（根据降板高度可调整厚度） | m2 | 118.42 |  | 0 |  | 0
38 | 011101003008 | 防油细石混凝土地面 12J304第126页DG4 | 1、50厚C25防油细石混凝土，随打随抹光，表面涂密封固化剂 2、1.5聚氨酯防水层（两道） 3、20厚1：3水泥砂浆找平层 4、水泥浆一道（内掺建筑胶） 5、80厚C15混凝土垫层 6、150厚碎石夯入土中 | m2 | 1.96 |  | 0 |  | 0
39 | 011105003005 | 彩色釉面砖块料踢脚线 （100mm高） | 1、结合层：10厚1：2水泥砂浆粘贴 | m | 183.37 |  | 0 |  | 0
40 | 011106002004 | 块料楼梯面层 | 1、部位：楼梯楼面 2、面层材料品种、规格、颜色：防滑地砖 | m2 | 41.42 |  | 0 |  | 0
41 | 011101001013 | 花岗岩台阶（灰土垫层） 12J003第B2页节点5B | 1、部位：台阶 2、40厚花岗岩面层 3、30厚1：3干硬性水泥砂浆结合层 4、素水泥浆一道 5、60厚C20混凝土 6、300厚3:7灰土垫层 | m2 | 27.24 |  | 0 |  | 0
42 | 011101001014 | 大门坡道 | 1、20厚1：2水泥砂浆面层，20厚金刚砂粒（或铁屑）水泥防滑条，突出坡屋面4 2、60厚（或100厚）C20混凝土 3、300厚粒径10~40卵石（砾石）灌M2.5混合砂浆（300厚3：7灰土分两步夯实）宽出面层300 4、详12J003图集第A5页节点1 | m2 | 55.52 |  | 0 |  | 0
43 | WB011101007003 | 地下室顶板 | 1、70厚C20细石混凝土保护层,内配Φ6@200×200钢筋网,分缝3m×3m 2、10厚1:4石灰砂浆隔离层 3、4厚SBS改性沥青防水卷材 4、3厚自粘聚合物改性沥青防水卷材(聚酯胎) 5、20厚1:2.5水泥砂浆找平层 6、防水钢筋混凝土顶板,随捣随抹平 | m2 | 167.65 |  | 0 |  | 0
油漆、涂料、裱糊工程
44 | WB011406001008 | 外墙涂料（无保温） | 1、真石漆 2、专用腻子批底、找平、打磨两遍 3、5厚聚合物水泥防水砂浆 4、6厚1:2.5水泥砂浆打底扫毛或划出纹道 5、12厚1：2水泥砂浆打底 | m2 | 394.84 |  | 0 |  | 0
45 | 011406001009 | 乳胶漆墙面（不含防水） | 1、13厚1;0.3；3水泥石灰膏砂浆打底扫毛 2、5厚1：0.3：2.5水泥石灰膏砂浆找平 3、刮腻子三遍 4、封闭底涂料一道，乳胶漆涂料内墙涂料一道，乳胶漆涂料涂料一道 | m2 | 826.83 |  | 0 |  | 0
天棚工程
46 | 011406001010 | 白色无机涂料天棚（含防水） | 1、界面剂一道 2、1.2厚聚氨酯防水涂料 3、5厚1：3水泥砂浆打底扫毛或划出纹道 4、3厚1：2.5水泥砂浆找平 5、白色无机涂料 | m2 | 202.94 |  | 0 |  | 0
47 | 011406001011 | 白色无机涂料天棚（混合砂浆） | 1、界面剂一道 2、5厚1：3水泥石灰膏砂浆打底扫毛或划出纹道 3、3厚1：2.5水泥石灰膏砂浆找平 4、白色无机涂料 | m2 | 441.26 |  | 0 |  | 0
其他装饰工程
48 | 011502007010 | 滴水线条 | 1、线条材料品种、规格、颜色：凡檐口、雨蓬、阳台、外廊、外凸线脚等部位底部均应做滴水线 | m | 145.5 |  | 0 |  | 0
49 | 011503001008 | 楼梯栏杆 | 1、部位：楼梯栏杆 2、栏杆材料种类、规格、品牌：做法见图集12J926第F4页 | m | 10.7 |  | 0 |  | 0
50 | 011502007011 | 钢爬梯 | 1、材料品种、规格、颜色：钢爬梯 | 个 | 1 |  | 0 |  | 0
51 | 010512008005 | 集水井盖板 | 1、部位：集水井盖板 | m2 | 3.15 |  | 0 |  | 0
52 | 010512008006 | 排水沟盖板 | 1、部位：排水沟盖板 2、材质：铸铁篦子 | m2 | 6.12 |  | 0 |  | 0
53 | 010512008007 | 挡鼠板 | 1、部位：挡鼠板 2、600mm高,通风道用金属网密闭,网眼小于10mmX10mm | m2 | 6 |  | 0 |  | 0
54 | 011705001009 | 沉降观测 | 1、部位：楚店收费站 涡南收费站 岳坊收费站 蒙城北收费站 蒙城东收费站 2、沉降观测 3、竣工后,第一年内每隔2~3个月观测一次,以后每隔4~6个月观测一次。沉降停测标准可采用连续两次半年沉降量不超过 2mm。 | 项 | 1 |  | 0 |  | 0
技术措施工程
脚手架工程
55 | 011701002006 | 脚手架 | 1、部位：楚店收费站 涡南收费站 岳坊收费站 蒙城北收费站 蒙城东收费站 2、基础脚手架、外脚手架、砌筑脚手架、装饰脚手架等 | 项 | 1 |  | 0 |  | 0
混凝土模板及支架（撑）
56 | 011702001008 | 模板工程 | 1、部位：楚店收费站 涡南收费站 岳坊收费站 蒙城北收费站 蒙城东收费站 2、所有混凝土工程所需的模板和超高模板制作、安装、拆除、整理堆放及场内外运输 3、清理模板粘结物及模内杂物、刷隔离剂等 | 项 | 1 |  | 0 |  | 0
垂直运输
57 | 011703001005 | 垂直运输 | 1、部位：楚店收费站 涡南收费站 岳坊收费站 蒙城北收费站 蒙城东收费站 2、建筑垂直运输费 | 项 | 1 |  | 0 |  | 0
大型机械设备进出场及安拆
58 | 011705001010 | 大型机械设备进出场及安拆 | 1、部位：楚店收费站 涡南收费站 岳坊收费站 蒙城北收费站 蒙城东收费站 2、投标单位根据现有的图纸资料、招标文件和施工规范等资料，充分考虑，一次性报价，中标后不得调整 | 项 | 1 |  | 0 |  | 0
|  | 合计 |  |  |  |  | 0 |  | 0

## 标段3岳坊收费站室外附属工程
房建劳务招标清单
工程名称：岳坊收费站室外附属工程
序号 | 项目编码 | 项目名称 | 项目特征描述 | 计量 单位 | 工程量 | 金额（元）
[6 empty] | 全费用综合单价（含税） | 全费用合价（含税） | 劳务费用综合单价（含税） | 劳务费用合价（含税）
室外土石方工程
1 | 010101001011 | 场地清理 | 1、土壤类别：详见现场土质及地勘报告 2、平整要求：正负30cm以内的场地平整 3、备注：投标人自行勘察现场，综合考虑，综合报价，中标后不予调整 | m2 | 398.36 |  | 0 |  | 0
2 | 040101002008 | 挖土方 | 1、部位：沟槽及基坑土方 2、在接近设计标高时必须预留一定厚度的土层使用人工清理，预留土层厚度按施工规范执行，投标单位综合考虑报价，标后不予调整 3、土壤类别：见地勘报告及现场土质，自行考虑包括但不限地淤泥，建筑垃圾，杂填土，树根，地面硬化等 4、挖土深度：详见施工图纸及地勘报告 5、备注：投标人自行勘察现场，综合考虑，综合报价，中标后不予调整 6、此工程量为消耗量，具体方案由投标人自行考虑，中标后不予调整 | m3 | 2869.37 |  | 0 |  | 0
3 | 010103001012 | 2：8灰土回填 | 1、部位：基础回填 2、填方材料品种：2：8灰土 3、密实度要求：压实系数不得小于0.94 4、夯填(碾压)：回填土应同步对称,均衡进行,分层夯实,人工夯实厚度≤250mm,机械夯实厚度≤300mm 5、备注：投标人自行勘察现场，综合考虑，综合报价，中标后不予调整 6、此工程量为消耗量，具体方案由投标人自行考虑，中标后不予调整 | m3 | 220.56 |  | 0 |  | 0
5 | WB010101009002 | 填土碾压 | 1、土壤类别：素土 2、压实系数：大于0.94 3、备注：投标人自行勘察现场，综合考虑，综合报价，中标后不予调整 4、此工程量为消耗量，具体方案由投标人自行考虑，中标后不予调整 | m3 | 2127.826 |  | 0 |  | 0
6 | 040103002008 | 余方弃置 | 1、废弃料品种：见地勘报告及现场土质，自行考虑包括但不限地淤泥，建筑垃圾，杂填土，树根，地面硬化等 2、运距：弃土或缺土的运距及弃土场自行考虑，报价含渣土费、取弃土费、保洁费等，以及城管、市容、路政、环保部门征收的等发生的一切费用,且严格执行当地渣土运输管理规定，施工时不予调整 3、备注：投标人自行勘察现场，综合考虑，综合报价，中标后不予调整 4、此工程量为消耗量，具体方案由投标人自行考虑，中标后不予调整 | m3 | 806.344 |  | 0 |  | 0
管网工程
7 | 040501004001 | DN200塑料管铺设 | 1、管道材质：HDPE双壁波纹管 2、连接方式：橡胶圈承插连接，环刚度≥10KN/m2 3、管径：DN200 | m | 84.26 |  | 0 |  | 0
8 | 040501004002 | DN300塑料管铺设 | 1、管道材质：HDPE双壁波纹管 2、连接方式：橡胶圈承插连接，环刚度≥10KN/m2 3、管径：DN300 | m | 392.26 |  | 0 |  | 0
9 | 040501004003 | DN400塑料管铺设 | 1、管道材质：HDPE双壁波纹管 2、连接方式：橡胶圈承插连接，环刚度≥10KN/m2 3、管径：DN400 | m | 103 |  | 0 |  | 0
10 | 040501004004 | DN500塑料管铺设 | 1、管道材质：HDPE双壁波纹管 2、连接方式：橡胶圈承插连接，环刚度≥10KN/m2 3、管径：DN500 | m | 14 |  | 0 |  | 0
11 | WB040501027002 | 管道闭水试验 | 1、管径：DN300 | m | 298.26 |  | 0 |  | 0
12 | WB040504010009 | φ700混凝土模块式雨水检查井（位于车行道上） | 1、垫层、基础材质及厚度：150mm厚C20，S4混凝土底板 2、砌筑材料品种、规格、强度等级：混凝土模块砌体，强度等级MU10，砌筑砂浆为M10水泥砂浆，灌孔混凝土为C25，S4 3、勾缝、抹面要求：M10水泥砂浆 4、流槽采用C15混凝土浇筑或用M10水泥砂浆砌MU10流槽专用砖，20厚M10水泥砂浆抹面 5、井盖、井圈材质及规格：重型球墨铸铁双层井座和井盖（井盖承载等级D400）,检查井井盖应具有防盗、防位移、防坠落、防响、防滑功能 6、检查井设置200mm高预制混凝土井圈 7、含防坠网及井字架 | 座 | 6 |  | 0 |  | 0
13 | WB040504010010 | φ700混凝土模块式雨水检查井（位于人行道及绿化带上） | 1、垫层、基础材质及厚度：150mm厚C20，S4混凝土底板 2、砌筑材料品种、规格、强度等级：混凝土模块砌体，强度等级MU10，砌筑砂浆为M10水泥砂浆，灌孔混凝土为C25，S4 3、勾缝、抹面要求：M10水泥砂浆 4、流槽采用C15混凝土浇筑或用M10水泥砂浆砌MU10流槽专用砖，20厚M10水泥砂浆抹面 5、井盖、井圈材质及规格：轻型球墨铸铁双层井座和井盖(井盖承载等级B125),检查井井盖应具有防盗、防位移、防坠落、防响、防滑功能 6、检查井设置200mm高预制混凝土井圈 7、含防坠网及井字架 | 座 | 2 |  | 0 |  | 0
14 | WB040504010011 | φ1000混凝土模块式雨水检查井（位于车行道上） | 1、垫层、基础材质及厚度：100厚C15混凝土垫层；200mm厚C20，S4混凝土底板 2、砌筑材料品种、规格、强度等级：混凝土模块砌体，强度等级MU10，砌筑砂浆为M10水泥砂浆，灌孔混凝土为C25，S4 3、勾缝、抹面要求：M10水泥砂浆 4、流槽采用C15混凝土浇筑或用M10水泥砂浆砌MU10流槽专用砖，20厚M10水泥砂浆抹面 5、盖板材质、规格：140mm厚C30混凝土预制盖板 6、井盖、井圈材质及规格：重型球墨铸铁双层井座和井盖（井盖承载等级D400）,检查井井盖应具有防盗、防位移、防坠落、防响、防滑功能 7、井筒：M10水泥砂浆混凝土模块砖砌筑 8、钢筋：HPB300,HRB335 9、检查井设置200mm高预制混凝土井圈 10、含防坠网及井字架 | 座 | 2 |  | 0 |  | 0
16 | 040504009003 | 单箅雨水口 | 1、雨水箅子及圈口材质、型号、规格：球墨铸铁雨水箅子 2、垫层、基础材质及厚度：100厚C20混凝土底板，C20细石混凝土垫层 3、砌筑材料品种、规格、强度等级：M10水泥砂浆砌筑砖砌体，内侧M10水泥砂浆勾缝 | 座 | 20 |  | 0 |  | 0
17 | WB040504010013 | φ700混凝土模块式污水检查井（位于车行道上） | 1、垫层、基础材质及厚度：150mm厚C20，S6混凝土底板 2、砌筑材料品种、规格、强度等级：混凝土模块砌体，强度等级MU10，砌筑砂浆为M10水泥砂浆，灌孔混凝土为C25，S6 3、勾缝、抹面要求：M10水泥砂浆 4、流槽采用C15混凝土浇筑或用M10水泥砂浆砌MU10流槽专用砖，20厚M10水泥砂浆抹面 5、井盖、井圈材质及规格：重型球墨铸铁双层井座和井盖（井盖承载等级D400）,检查井井盖应具有防盗、防位移、防坠落、防响、防滑功能 6、检查井设置200mm高预制混凝土井圈 7、含防坠网及井字架 | 座 | 11 |  | 0 |  | 0
18 | WB040504010014 | φ700混凝土模块式污水检查井（位于人行道及绿化带上） | 1、垫层、基础材质及厚度：150mm厚C20，S6混凝土底板 2、砌筑材料品种、规格、强度等级：混凝土模块砌体，强度等级MU10，砌筑砂浆为M10水泥砂浆，灌孔混凝土为C25，S6 3、勾缝、抹面要求：M10水泥砂浆 4、流槽采用C15混凝土浇筑或用M10水泥砂浆砌MU10流槽专用砖，20厚M10水泥砂浆抹面 5、井盖、井圈材质及规格：轻型球墨铸铁双层井座和井盖(井盖承载等级B125),检查井井盖应具有防盗、防位移、防坠落、防响、防滑功能 6、检查井设置200mm高预制混凝土井圈 7、含防坠网及井字架 | 座 | 18 |  | 0 |  | 0
19 | 040504007002 | 八字出水口 | 1、做法：详见06MS201-9第5页 | 处 | 2 |  | 0 |  | 0
20 | 031004019003 | 隔油器（GUZ-Ⅳ-150） | 1、安装方式：埋地式 2、含基础 | 套 | 1 |  | 0 |  | 0
21 | 040504008007 | 成品玻璃钢化粪池（HFBH-5-Ⅱ） | 1、做法：详14SS706 2、有效容积：12m3 | 座 | 1 |  | 0 |  | 0
22 | WB040501021010 | 管道垫层 | 1、垫层材质及厚度：150mm厚商品混凝土 2、商品混凝土强度等级：C15 | m3 | 45.513 |  | 0 |  | 0
23 | WB040501023004 | 非定型混凝土管道基础 | 1、部位：位于广场和重型道路下的排水管线 2、基础材质及厚度：详见设计图纸 3、商品混凝土强度等级：C15 | m3 | 150.826 |  | 0 |  | 0
24 | WB040501021011 | 管道垫层（回填至管顶以上500mm） | 1、垫层材质及厚度：中粗砂 | m3 | 131.27 |  | 0 |  | 0
25 | WB040501021012 | 管道垫层（管道加固处回填） | 1、垫层材质及厚度：级配碎石灌砂（砂：石=3：7）回填并夯实至广场第一层水稳顶标高处 | m3 | 19.768 |  | 0 |  | 0
26 | 041101005004 | 位于道路上检查井加固 | 1、300*350mmC40混凝土圈梁加固 2、钢筋：HRB400、HPB300 3、基层施工成型后，检查井周边反挖并浇筑C15素混凝土及C40素混凝土 | 座 | 17 |  | 0 |  | 0
27 | 041101005005 | 单箅雨水口加固 | 1、C40混凝土圈梁加固 2、钢筋：HRB400、HPB300 | 座 | 20 |  | 0 |  | 0
28 | 011702001011 | 模板工程 | 1、部位：临泉西收费站、滑集收费站、阜南南收费站、阜南东收费站 2、所有混凝土工程所需的模板和超高模板制作、安装、拆除、整理堆放及场内外运输 3、清理模板粘结物及模内杂物、刷隔离剂等 | 项 | 1 |  | 0 |  | 0
室外附属工程
29 | 010101001012 | 门库 | 1、土方开挖、土方回填、余土外运，原土打夯、基础换填 2、基础、构造柱、基础梁、平板、圈梁等混凝土、模板和钢筋、防雷接地等 3、砖砌体 4、墙面抹灰、石材饰面、金属字 5、电动伸缩门 6、工程施工需采用的措施费及安装工程 | 座 | 1 |  | 0 |  | 0
30 | 040205006004 | 标线 | 1、部位：路缘石外、停车位处标线、路面导向箭头、文字、标志、减速震荡标线、斑马线等 2、材料品种：2.0mm厚树脂防滑型热熔漆 | m2 | 83.28 |  | 0 |  | 0
31 | WB010804011003 | 围墙 | 1、基础换填：换填500mm砂石垫层，压实系数≥0.94 2、基础做法：详见12J003第F10页节点1，基础埋深为自然地坪下1m 3、围墙做法：2.2m高立柱，0.4m高混凝土砌块栏板，1.8m高铸铁栏杆，立柱间距3.6m，具体做法详见12J003-F2-1 4、饰面做法：白色真石漆，具体做法详见12J003-F29-4 5、栏杆做法：栏杆立柱间距0.11m，饰面为黑色氟碳漆，具体做法详见12J003-F20-5 6、其他：每40m设置一道伸缩缝 | m | 321 |  | 0 |  | 0
|  | 合计 |  |  |  |  | 0 |  | 0

## 标段3岳坊养护工区综合楼-建筑装饰工程
房建劳务招标清单
工程名称：岳坊养护工区综合楼-建筑装饰工程
序号 | 项目编码 | 项目名称 | 项目特征描述 | 计量 单位 | 工程量 | 金额（元）
[6 empty] | 全费用综合单价（含税） | 全费用合价（含税） | 劳务费用综合单价（含税） | 劳务费用合价（含税）
土石方工程
1 | 010101001015 | 场地清理 | 1、土壤类别：详见现场土质及地勘报告 2、平整要求：正负30cm以内的场地平整 3、备注：投标人自行勘察现场，综合考虑，综合报价，中标后不予调整 | m2 | 364.55 |  | 0 |  | 0
2 | 010101002009 | 挖基坑土方 | 1、部位：基础土方 2、在接近设计标高时必须预留一定厚度的土层使用人工清理，预留土层厚度按施工规范执行，投标单位综合考虑报价，标后不予调整 3、土壤类别：见地勘报告及现场土质，自行考虑包括但不限地淤泥，建筑垃圾，杂填土，树根，地面硬化等 4、挖土深度：详见施工图纸及地勘报告，基坑支护范围内所有土方开挖，及红线范围内均开挖至设计标高 5、备注：投标人自行勘察现场，综合考虑，综合报价，中标后不予调整 6、此工程量为消耗量，具体方案由投标人自行考虑，中标后不予调整 | m3 | 1847.46 |  | 0 |  | 0
3 | 010103001015 | 素土回填 | 1、部位：基础回填 2、填方材料品种：素土 3、密实度要求：压实系数不得小于0.94 4、夯填(碾压)：回填土应同步对称,均衡进行,分层夯实,人工夯实厚度≤250mm,机械夯实厚度≤300mm 5、备注：投标人自行勘察现场，综合考虑，综合报价，中标后不予调整 6、此工程量为消耗量，具体方案由投标人自行考虑，中标后不予调整 | m3 | 1736.1 |  | 0 |  | 0
砌筑工程
4 | WB010401015008 | 墙基防潮层 | 1、防潮层材料种类：20厚1:2水泥砂浆内加5%防水剂的墙身防潮层 | m2 | 41.83 |  | 0 |  | 0
5 | 010401004003 | 多孔砖墙 | 1、部位：地上砖墙 2、墙厚：所有厚度的砌体墙 3、砖品种、规格、强度级：煤矸石烧结多孔砖 4、砂浆强度等级、配合比：M5混合砂浆 | m3 | 158.37 |  | 0 |  | 0
混凝土工程
6 | 010404001016 | 泡沫混凝土回填 | 1、部位：降板回填 2、混凝土强度等级：轻质泡沫混凝土 | m3 | 4.54 |  | 0 |  | 0
7 | 010404001017 | 垫层(C15) | 1、部位：基础垫层 | m3 | 13.68 |  | 0 |  | 0
8 | 010501003010 | 基础（C30） | 1、部位：独立基础 | m3 | 62.76 |  | 0 |  | 0
9 | 010502001022 | 一次结构混凝土(C30) | 1、部位：柱、梁、板、墙、楼梯、后浇带等 | m3 | 278.2 |  | 0 |  | 0
10 | 010502001023 | 二次结构混凝土(C25) | 1、部位：圈梁、过梁、水平联系梁、防水反梁、设备基础等 | m3 | 54.9 |  | 0 |  | 0
11 | 010502001024 | 二次结构混凝土(C20) | 1、部位：圈梁、过梁、水平联系梁、防水反梁、设备基础等 | m3 | 1.79 |  | 0 |  | 0
12 | 010507003004 | 排水沟 | 1、部位：厨房排水沟 2、混凝土种类：商品砼 3、混凝土强度等级：C15 4、详见图集07J306 4/P15 | m3 | 0.41 |  | 0 |  | 0
13 | 010515001026 | 一级钢HPB300 | 1、钢筋种类、规格：一级钢综合（HPB300） 2、含钢筋所需的连接方式 | t | 1.34 |  | 0 |  | 0
14 | 010515001027 | 三级钢HRB400 | 1、钢筋种类、规格：三级钢综合（HRB400） 2、含钢筋所需的连接方式 | t | 38.099 |  | 0 |  | 0
15 | 010516002014 | 预埋铁件 | 1、钢材种类、规格：详见图纸 2、油漆种类：所有外露铁件均应除锈涂红丹两道,刷防锈漆两度 | t | 0.14 |  | 0 |  | 0
16 | WB010516005011 | 墙面钢板（丝）网 | 1、部位：砌体与混凝土等两种不同基体交接处 2、材料种类：在两种不同基体交接处,应采用钢丝网抹灰钢丝网应标钢丝直径≮1mm(网宽度≥300mm、1mm厚、网眼尺寸不大于10mmX10mm或耐碱玻璃纤维网格布聚合物砂浆加强带(宽度≥300mm)进行处理,加强带与各基体搭接宽度不应小于150mm。 3、含楼梯间和人流通道处钢丝网 | m2 | 560.34 |  | 0 |  | 0
门窗工程
17 | 010802003008 | 乙级钢制防火门 | 1、备注：专业厂家制作安装，符合设计、规范及相关验收标准，选用消防部门认可的合格产品 | m2 | 2.64 |  | 0 |  | 0
18 | 010801004007 | 丙级钢制防火门 | 1、备注：专业厂家制作安装，符合设计、规范及相关验收标准，选用消防部门认可的合格产品 | m2 | 3.78 |  | 0 |  | 0
20 | 010807001008 | 80系列断热铝合金窗（中透光玻璃） | 1、断桥铝上悬窗 2、玻璃品种、厚度：6中透光Low-E+12氩气+6透明/5高透Low-E+19Ar(百叶)+5暖边 3、外门窗开启扇设置纱窗扇 4、含消防救援窗 | m2 | 198.54 |  | 0 |  | 0
屋面及防水工程
21 | 010901001011 | 坡屋面（70厚保温） | 1、灰色平瓦 2、挂瓦条30X30(h),中距按瓦材规格;顺水条30X30(h),@500 3、C20细石混凝土找平层,厚40(配C4@150X150钢筋网)，分缝5m*5m 4、3厚+3厚双层SBS改性沥青防水卷材 5、15mm厚1:3水泥砂浆找平层 6、70厚现场喷涂硬泡聚氨酯防水保温材料,B1级 | m2 | 404.66 |  | 0 |  | 0
22 | 010901001012 | 坡屋面（无保温） | 1、灰色平瓦 2、挂瓦条L30X4,中距按瓦材规格;顺水条25*5,@600 3、3厚SBS改性沥青防水卷材 4、15mm厚1:3水泥砂浆找平层 | m2 | 52.3 |  | 0 |  | 0
23 | 010902001007 | 坡屋面檐沟 | 1、3厚高聚物改性沥青卷材防水层 2、2厚高聚物改性沥青卷材附加层 3、20厚1：3水泥砂浆找平层 4、最薄处30厚轻集料混凝土找坡层 | m2 | 104.07 |  | 0 |  | 0
楼地面装饰工程
24 | 011102003040 | 防滑地砖地面 （厨房、卫生间） 12J304第60页DB21 | 1、8~10厚防滑地砖，干水泥擦缝 2、30厚1：3水泥砂浆结合层，表面撒水泥粉 3、1.5厚聚氨酯防水层（两道） 4、最薄处20厚1：3水泥砂浆或C20细石混凝土找坡层，抹平 5、水泥浆一道（内掺建筑胶） 6、80厚C15混凝土垫层 7、150厚碎石夯入土中 | m2 | 61.42 |  | 0 |  | 0
25 | 011102003041 | 块料地面（除卫生间、厨房、楼梯间、走廊外，其余房间） 12J304第76页DB69 | 1、10厚地砖,用聚合物水泥砂浆铺砌 2、5厚聚合物水泥砂浆结合层 3、20厚1:3水泥砂浆找平层 4、聚合物水泥浆一道 5、80厚C15混凝土垫层 6、150厚碎石夯入土中 | m2 | 162.22 |  | 0 |  | 0
26 | 011101003010 | 细石混凝土楼地面 （电井） 12J304第11页DA9 | 1、40厚C25细石混凝土，表面撒1：1水泥砂子随打随抹光，表面涂密封固化剂 2、1.5厚聚氨酯防水层(两道)（取消防水层） 3、最薄处20厚1：3水泥砂浆或C20细石混凝土找坡层，抹平 4、水泥浆一道（内掺建筑胶） 5、80厚C15混凝土垫层 6、夯实土 | m2 | 0.8 |  | 0 |  | 0
27 | 011102001001 | 石材地面（花岗岩）（楼梯间、走廊） 12J304第68页DB45 | 1、20厚磨光花岗岩石板，水泥浆擦缝 2、30厚1：3水泥砂浆结合层，表面撒水泥粉 3、1.5厚聚氨酯防水（两道） 4、最薄处20厚1:3水泥砂浆或细石混凝土找坡层，抹平 5、水泥浆一道（内掺建筑胶） 6、80厚C15混凝土垫层 7、150厚碎石夯入土中 8、详见图集12J304第68页DB45 | m2 | 100.46 |  | 0 |  | 0
28 | 011101001022 | 水泥砂浆楼面（无保温） 12J304第9页LA4 | 1、15厚1：2水泥砂浆，表面撒适量水泥粉抹压平整 2、35厚C20细石混凝土 3、1.5厚聚氨酯防水层 4、最薄处20厚1：3水泥砂浆或C20细石混凝土找坡层，抹平 5、水泥浆一道（内掺建筑胶） 6、60厚LC7.5轻骨料混凝土 | m2 | 0.8 |  | 0 |  | 0
29 | 011102003042 | 防滑地砖楼面（无保温）（L5防滑地砖楼面） 12J304第60页LB21 | 1、10厚防滑地砖，干水泥擦缝 2、30厚1：3水泥砂浆结合层，表面撒水泥粉 3、1.5厚聚氨酯防水层（两道） 4、最薄处20厚1：3水泥砂浆或C20细石混凝土找坡层，抹平 5、60厚LC7.5轻骨料混凝土（根据降板高度可调整厚度） | m2 | 27.41 |  | 0 |  | 0
30 | 011102003043 | 块料楼面（有保温）（L4地砖楼面） 12J304第165页LN4 | 1、10厚地砖，干水泥擦缝 2、20厚1：3干硬性水泥砂浆结合层 3、水泥浆一道 4、40厚C25细石混凝土,坍落度不大于100mm，内配φ2.5@50钢丝网片 5、0.2厚塑料膜浮铺 6、20厚高密度玻璃棉 7、0.2厚塑料膜浮铺 | m2 | 176.35 |  | 0 |  | 0
31 | 011102001002 | 石材楼面（花岗岩）（楼梯间、走廊） 12J304第68页DB45 | 1、20厚磨光花岗岩石板，水泥浆擦缝 2、20厚1：3水泥砂浆结合层，表面撒水泥粉 3、60厚LC7.5轻骨料混凝土 4、现浇钢筋混凝土楼板或预制楼板上现浇叠合层 5、详见图集12J304第67页LB42 | m2 | 115.48 |  | 0 |  | 0
32 | 011105003008 | 深褐色面砖踢脚线 | 1、结合层：10厚1：2水泥砂浆粘贴 | m | 470.07 |  | 0 |  | 0
33 | 011102003044 | 排水沟 | 1、5~10厚地砖，稀水泥浆擦缝 2、6厚建筑胶水泥砂浆结合层 3、20厚1：2.5水泥砂浆找平层 4、素水泥浆一道（内掺建筑胶） | m2 | 4.2 |  | 0 |  | 0
34 | 011106002005 | 块料楼梯面层 | 1、部位：楼梯面层 2、面层材料品种、规格、颜色：防滑地砖 3、5厚聚合物水泥砂浆结合层 | m2 | 31.6 |  | 0 |  | 0
35 | 011101001023 | 细石混凝土散水 12J003第A2页节点6A | 1、60厚C20细石混凝土随打随磨，撒1：1水泥砂子压实赶光 2、150厚粒径10~40卵石灌M2.5混合砂浆 3、密封膏嵌缝，聚乙烯泡沫塑料填充 | m2 | 83.3 |  | 0 |  | 0
36 | 011101001024 | 花岗岩台阶（灰土垫层） 12J003第B2页节点5B | 1、部位：台阶 2、40厚花岗岩面层 3、30厚1：3干硬性水泥砂浆结合层 4、素水泥浆一道 5、60厚C20混凝土 6、300厚3:7灰土垫层 | m2 | 38.47 |  | 0 |  | 0
37 | 011101001025 | 花岗岩出入口坡道 | 1、100厚花岗岩面层，水泥砂浆灌缝 2、30厚1：3干硬性水泥砂浆结合层 3、100厚C20混凝土 4、300厚3：7灰土分两步夯实 | m2 | 7.56 |  | 0 |  | 0
油漆、涂料、裱糊工程
38 | WB011406001013 | 外墙涂料（60厚保温） | 1、真石漆 2、抗裂柔性耐水腻子刮平 3、7厚抗裂砂浆面层,压入耐碱网格布 4、1.5厚聚合物抹面胶浆粘帖耐碱玻纤网(复合一道加强型耐碱玻纤网布和普通型耐碱玻纤网布) 5、60厚岩棉板胶粘剂粘贴,最低粘贴面积不小于50%并用锚钉锚固(每平米8-14个) 6、1.5厚聚合物水泥基防水 7、10厚聚合物水泥砂浆找平层,分两次抹灰并刮平扫毛 8、基层墙体上刷界面砂浆 | m2 | 525.24 |  | 0 |  | 0
39 | WB011406001014 | 外墙涂料（无保温） | 1、真石漆 2、专用腻子批底、找平、打磨两遍 3、5厚1:2.5水泥砂浆打底扫毛或划出纹道 4、素水泥浆一道（内掺水重5%的建筑胶） 5、12厚1：2.5水泥砂浆找平 6、3~5厚聚合物水泥防水砂浆 | m2 | 11.56 |  | 0 |  | 0
40 | 011201001011 | 涂料内墙面 | 1、乳胶涂料（硅藻泥）一道（白色无机涂料，A级） 2、乳液内墙涂料（硅藻泥）一道 3、封闭底涂料一道 4、刮腻子三遍 5、聚合物水泥砂浆修补墙面 6、蒸压加气混凝土砌块墙 | m2 | 1150.75 |  | 0 |  | 0
41 | 011201001012 | 陶瓷锦砖 | 1、7厚墙面砖(粘贴前墙砖充分浸润),白水泥擦缝(或1:1彩色水泥细砂砂浆勾缝) 2、4厚强力胶粉泥粘结层,揉挤压实 3、1.5厚聚合物水泥基复合防水涂料防水层 4、6厚1:0.5:2.5水泥石灰膏砂浆分层压实抹平 5、6厚1:1:6水泥石灰膏砂浆打底扫毛或划出纹道 6、3厚外加剂专用砂浆打底刮糙或专用界面剂一道甩毛(甩前喷湿墙面) | m2 | 294.14 |  | 0 |  | 0
42 | 011201001013 | 水电井抹灰 | 1、5厚1：2.5水泥砂浆抹平 2、8厚1：1：6水泥石灰膏砂浆打底扫毛或划出纹道 | m2 | 25.12 |  | 0 |  | 0
43 | 011406001018 | 白色无机涂料天棚（无防水） | 1、界面剂一道 2、5厚1：3水泥砂浆打底扫毛或划出纹道 3、3厚1：2.5水泥砂浆找平 4、白色无机涂料 | m2 | 109.73 |  | 0 |  | 0
44 | WB011302005009 | 铝扣板吊顶（不上人） | 1、铝塑板面层，含吊筋龙骨 2、详12J502-2第D19页 | m2 | 89.14 |  | 0 |  | 0
45 | WB011302005010 | 矿棉板板吊顶（不上人） | 1、铝塑板面层，含吊筋龙骨 2、详12J502-2第B45页 | m2 | 339.94 |  | 0 |  | 0
46 | 011302001001 | 铝合金方格吊顶（不上人） | 1、铝塑板面层，含吊筋龙骨 2、详12J502-2第B45页 | m2 | 168.92 |  | 0 |  | 0
其他装饰工程
47 | 011502007014 | 滴水线条 | 1、线条材料品种、规格、颜色：凡檐口、雨蓬、阳台、外廊、外凸线脚等部位底部均应做滴水线 | m | 316.4 |  | 0 |  | 0
48 | 011503001018 | 无障碍坡道栏杆 | 1、部位：无障碍坡道栏杆 2、栏杆材料种类、规格、品牌：无障碍坡道扶手做法详见12J926第H1页 | m | 21.4 |  | 0 |  | 0
49 | 011503001019 | 楼梯栏杆一 | 1、部位：楼梯栏杆 2、栏杆材料种类、规格、品牌：做法见图集15J403-1-PB6/D19 | m | 15.12 |  | 0 |  | 0
50 | 011503001020 | 空调栏杆 | 1、部位：空调栏杆 2、扶手材料种类、规格、品牌：方钢50mm壁厚3mm 3、栏杆材料种类、规格、品牌：方钢30mm壁厚3mm,@150 | m | 75.8 |  | 0 |  | 0
51 | 010810001007 | 窗帘 | 1、窗帘材质：成品窗帘 | m2 | 198.54 |  | 0 |  | 0
52 | WB011501008005 | 空调洞 | 1、开洞类型、规格尺寸：详见图纸 2、其他未尽事宜详见图纸、答疑及相关规范要求 | 个 | 13 |  | 0 |  | 0
53 | 011210005007 | 卫生间成品隔断 | 1、隔断材料品种、规格、颜色：复合板隔断 2、备注：描述不详之处详见设计图纸、图集、答疑、招标文件、政府相关文件、规范等其他资料，满足验收要求 | m2 | 8.28 |  | 0 |  | 0
54 | 011505001008 | 洗漱台 | 1、材料品种、规格、颜色：成品化妆台（含化妆镜） 2、具体做法：详见图纸、图集、答疑、招标文件、政府相关文件、规范等其他资料，满足验收要求 | 个 | 8 |  | 0 |  | 0
55 | 011505006001 | 浴巾杆(架) | 1、材料品种、规格、颜色：成品铝合金浴巾架 2、做法：16J914-1第XT27页1节点 | 套 | 8 |  | 0 |  | 0
56 | 011505006002 | 毛巾杆(架) | 1、材料品种、规格、颜色：成品铝合金毛巾杆 2、做法：16J914-1第XT27页3节点 | 套 | 8 |  | 0 |  | 0
57 | 011505008006 | 纸巾盒 | 1、材料品种、规格、颜色：纸巾盒 2、国标02J915 一/64 3、具体做法：详见图纸、图集、答疑、招标文件、政府相关文件、规范等其他资料，满足验收要求 | 个 | 8 |  | 0 |  | 0
58 | 010809004009 | 石材窗台板 | 1、窗台板材质、规格、颜色：18厚黑金砂花岗岩 | m2 | 18.14 |  | 0 |  | 0
59 | 011502007015 | 钢爬梯 | 1、材料品种、规格、颜色：钢爬梯 | 个 | 1 |  | 0 |  | 0
60 | 010512008008 | 排水沟盖板（后厨） | 1、部位：排水沟盖板（后厨） 2、金属排水篦子 | m2 | 1.4 |  | 0 |  | 0
61 | 010507006003 | 检修孔 | 1、详12J201-H20 | 个 | 1 |  | 0 |  | 0
62 | 011502007016 | 检修孔盖板 | 1、部位：检修孔盖板 2、材料品种、规格、颜色：详12J201 | 个 | 1 |  | 0 |  | 0
63 | 011705001015 | 沉降观测 | 1、部位：岳坊养护工区 2、沉降观测 3、竣工后,第一年内每隔2~3个月观测一次,以后每隔4~6个月观测一次。沉降停测标准可采用连续两次半年沉降量不超过 2mm。 | 项 | 1 |  | 0 |  | 0
技术措施工程
脚手架工程
64 | 011701002011 | 脚手架 | 1、部位：岳坊养护工区 2、基础脚手架、外脚手架、砌筑脚手架、装饰脚手架等 | 项 | 1 |  | 0 |  | 0
混凝土模板及支架（撑）
65 | 011702001014 | 模板工程 | 1、部位：岳坊养护工区 2、所有混凝土工程所需的模板和超高模板制作、安装、拆除、整理堆放及场内外运输 3、清理模板粘结物及模内杂物、刷隔离剂等 | 项 | 1 |  | 0 |  | 0
垂直运输
66 | 011703001009 | 垂直运输 | 1、部位：岳坊养护工区 2、建筑垂直运输费 | 项 | 1 |  | 0 |  | 0
大型机械设备进出场及安拆
67 | 011705001016 | 大型机械设备进出场及安拆 | 1、部位：岳坊养护工区 2、投标单位根据现有的图纸资料、招标文件和施工规范等资料，充分考虑，一次性报价，中标后不得调整 | 项 | 1 |  | 0 |  | 0
|  | 合计 |  |  |  |  | 0 |  | 0

## 标段3岳坊养护工区设备房-建筑装饰工程
房建劳务招标清单
工程名称：岳坊养护工区设备房-建筑装饰工程
序号 | 项目编码 | 项目名称 | 项目特征描述 | 计量 单位 | 工程量 | 金额（元）
[6 empty] | 全费用综合单价（含税） | 全费用合价（含税） | 劳务费用综合单价（含税） | 劳务费用合价（含税）
土石方工程
1 | 010101001016 | 场地清理 | 1、土壤类别：详见现场土质及地勘报告 2、平整要求：正负30cm以内的场地平整 3、备注：投标人自行勘察现场，综合考虑，综合报价，中标后不予调整 | m2 | 229 |  | 0 |  | 0
2 | 010101002010 | 挖基坑土方 | 1、部位：基础土方 2、在接近设计标高时必须预留一定厚度的土层使用人工清理，预留土层厚度按施工规范执行，投标单位综合考虑报价，标后不予调整 3、土壤类别：见地勘报告及现场土质，自行考虑包括但不限地淤泥，建筑垃圾，杂填土，树根，地面硬化等 4、挖土深度：详见施工图纸及地勘报告，基坑支护范围内所有土方开挖，及红线范围内均开挖至设计标高 5、备注：投标人自行勘察现场，综合考虑，综合报价，中标后不予调整 6、此工程量为消耗量，具体方案由投标人自行考虑，中标后不予调整 | m3 | 2801.42 |  | 0 |  | 0
3 | 010103001016 | 素土回填 | 1、部位：基础回填 2、填方材料品种：素土 3、密实度要求：压实系数不得小于0.94 4、夯填(碾压)：回填土应同步对称,均衡进行,分层夯实,人工夯实厚度≤250mm,机械夯实厚度≤300mm 5、备注：投标人自行勘察现场，综合考虑，综合报价，中标后不予调整 6、此工程量为消耗量，具体方案由投标人自行考虑，中标后不予调整 | m3 | 1743.96 |  | 0 |  | 0
砌筑工程
4 | 010401004004 | 多孔砖墙 | 1、部位：地上砖墙 2、墙厚：所有厚度的砌体墙 3、砖品种、规格、强度级：煤矸石烧结多孔砖 4、砂浆强度等级、配合比：M5混合砂浆 | m3 | 61.43 |  | 0 |  | 0
5 | WB010401015009 | 墙基防潮层 | 1、防潮层材料种类：20厚1:2水泥砂浆内加5%防水剂的墙身防潮层 | m2 | 20.56 |  | 0 |  | 0
混凝土工程
6 | 010404001018 | 泡沫混凝土回填 | 1、部位：降板回填 2、混凝土强度等级：泡沫混凝土 | m3 | 241.12 |  | 0 |  | 0
7 | 010404001019 | 垫层(C15) | 1、部位：基础垫层 | m3 | 34.77 |  | 0 |  | 0
8 | 010501004005 | 基础（C30P6) | 1、部位：筏板基础等 | m3 | 195.33 |  | 0 |  | 0
9 | 010502001025 | 一次结构混凝土(C35P6） | 1、部位：柱、梁、板、墙、楼梯、后浇带等 | m3 | 65.75 |  | 0 |  | 0
10 | 010502001026 | 一次结构混凝土(C30P6） | 1、部位：柱、梁、板、墙、楼梯、后浇带等 | m3 | 69.68 |  | 0 |  | 0
11 | 010502001027 | 一次结构混凝土(C30) | 1、部位：柱、梁、板、墙、楼梯、后浇带等 | m3 | 222.07 |  | 0 |  | 0
12 | 010502001028 | 二次结构混凝土(C25) | 1、部位：圈梁、过梁、水平联系梁、防水反梁、设备基础等 | m3 | 10.66 |  | 0 |  | 0
13 | 010515001029 | 一级钢HPB300 | 1、钢筋种类、规格：一级钢综合（HPB300） 2、含钢筋所需的连接方式 | t | 1.151 |  | 0 |  | 0
14 | 010515001030 | 三级钢HRB400 | 1、钢筋种类、规格：三级钢综合（HRB400） 2、含钢筋所需的连接方式 | t | 75.609 |  | 0 |  | 0
15 | 010516002015 | 预埋铁件 | 1、钢材种类、规格：详见图纸 2、油漆种类：所有外露铁件均应除锈涂红丹两道,刷防锈漆两度 | t | 0.23 |  | 0 |  | 0
16 | WB010516005012 | 墙面钢板（丝）网 | 1、部位：砌体与混凝土等两种不同基体交接处 2、材料种类：在两种不同基体交接处,应采用钢丝网抹灰钢丝网应标钢丝直径≮1mm(网宽度≥300mm、1mm厚、网眼尺寸不大于10mmX10mm或耐碱玻璃纤维网格布聚合物砂浆加强带(宽度≥300mm)进行处理,加强带与各基体搭接宽度不应小于150mm。 3、含楼梯间和人流通道处钢丝网 | m2 | 221.77 |  | 0 |  | 0
门窗工程
17 | 010802003009 | 甲级钢制防火门 | 1、备注：专业厂家制作安装，符合设计、规范及相关验收标准，选用消防部门认可的合格产品 | m2 | 22.2 |  | 0 |  | 0
18 | 010801004008 | 甲级木制防火门 | 1、备注：专业厂家制作安装，符合设计、规范及相关验收标准，选用消防部门认可的合格产品 | m2 | 9.45 |  | 0 |  | 0
19 | 010802003010 | 钢质门 | 1、门材质：钢制门 | m2 | 3.15 |  | 0 |  | 0
21 | 010807003004 | 铝合金通风百叶 | 1、窗材质：铝合金通风百叶 | m2 | 21.3 |  | 0 |  | 0
屋面及防水工程
22 | 010901001014 | 坡屋面（无保温） | 1、深灰色平瓦 2、挂瓦条30X30(h),中距按瓦材规格;顺水条30X30(h),@500 3、C20细石混凝土找平层,厚40(配C4@150X150钢筋网)，分缝5m*5m 4、3厚+3厚双层SBS改性沥青防水卷材 5、15mm厚1:3水泥砂浆找平层 | m2 | 190.51 |  | 0 |  | 0
23 | 010902003002 | 消防水池底板 | 1、20厚1：2.5防水砂浆找平 2、1mm水泥基渗透结晶防水涂层(用量不小于1.5kg/m2) 3、1mm水泥基渗透结晶防水涂层(用量不小于1.5kg/m2) 4、30厚1:2聚合物防水砂浆找平 | m2 | 347.67 |  | 0 |  | 0
24 | 010903002003 | 消防水池墙面（内侧） | 1、1mm水泥基渗透结晶防水涂层(用量不小于1.5kg/m2) 2、30厚1:2聚合物防水砂浆找平 | m2 | 389.41 |  | 0 |  | 0
25 | 011201001014 | 消防水池墙面（外侧） | 1、面层：20厚1：3水泥砂浆 | m2 | 426.63 |  | 0 |  | 0
26 | 010903004002 | 止水带 | 1、部位：地下室底板与外墙交接处 2、止水带材料种类：3mm厚钢板止水带 | m | 85.63 |  | 0 |  | 0
楼地面装饰工程
27 | 011102003045 | 防滑地砖地面 12J304第60页DB21 | 1、8~10厚防滑地砖，干水泥擦缝 2、30厚1：3水泥砂浆结合层，表面撒水泥粉 3、1.5厚聚氨酯防水层（两道） 4、最薄处20厚1：3水泥砂浆或C20细石混凝土找坡层，抹平 5、水泥浆一道（内掺建筑胶） 6、80厚C15混凝土垫层 7、150厚碎石夯入土中 | m2 | 147.56 |  | 0 |  | 0
28 | 011102003046 | 块料楼面（无保温） 12J304第77页LB72 | 1、10厚地砖，用聚合物水泥砂浆铺砌 2、5厚聚合物水泥砂浆结合层 3、1.5厚聚氨酯防水涂膜凝固前表面撒粘细砂 4、最薄20厚1：3水泥砂浆或细石混凝土找坡层，抹平 5、聚合物水泥浆一道 6、60厚LC7.5轻骨料混凝土（根据降板高度可调整厚度） | m2 | 107.42 |  | 0 |  | 0
29 | 011101003011 | 细石混凝土楼地面 （有防水） 12J304第11页DA9 | 1、40厚C25细石混凝土，表面撒1：1水泥砂子随打随抹光，表面涂密封固化剂 2、1.5厚聚氨酯防水层（两道） 3、最薄处20厚1：3水泥砂浆或C20细石混凝土找坡层，抹平 4、水泥浆一道（内掺建筑胶） 5、80厚C15混凝土垫层 6、夯实土 | m2 | 71.17 |  | 0 |  | 0
30 | 011105003009 | 彩色釉面砖块料踢脚线（120mm高） | 1、结合层：10厚1：2水泥砂浆粘贴 | m | 176.22 |  | 0 |  | 0
31 | 011106002006 | 块料楼梯面层 | 1、部位：楼梯楼面 2、面层材料品种、规格、颜色：防滑地砖 | m2 | 14.55 |  | 0 |  | 0
32 | 011101001026 | 大门坡道 | 1、20厚1：2水泥砂浆面层，20厚金刚砂粒（或铁屑）水泥防滑条，突出坡屋面4 2、60厚（或100厚）C20混凝土 3、300厚粒径10~40卵石（砾石）灌M2.5混合砂浆（300厚3：7灰土分两步夯实）宽出面层300 4、详12J003图集第A5页节点1 | m2 | 42.19 |  | 0 |  | 0
墙、柱面装饰与隔断、幕墙工程
33 | 011201001015 | 随砌随抹 | 1、20厚1:3水泥砂浆随砌随抹平 | m2 | 26.63 |  | 0 |  | 0
油漆、涂料、裱糊工程
34 | WB011406001015 | 外墙涂料（无保温） | 1、真石漆 2、专用腻子批底、找平、打磨两遍 3、5厚1:2.5水泥砂浆打底扫毛或划出纹道 4、素水泥浆一道（内掺水重5%的建筑胶） 5、12厚1：2.5水泥砂浆找平 6、3~5厚聚合物水泥防水砂浆 | m2 | 223.06 |  | 0 |  | 0
35 | 011406001019 | 乳胶漆墙面（不含防水） | 1、13厚1;0.3；3水泥石灰膏砂浆打底扫毛 2、5厚1：0.3：2.5水泥石灰膏砂浆找平 3、刮腻子三遍 4、封闭底涂料一道，乳胶漆涂料内墙涂料一道，乳胶漆涂料涂料一道 | m2 | 841.54 |  | 0 |  | 0
天棚工程
36 | 011406001020 | 白色无机涂料天棚（无防水） | 1、界面剂一道 2、5厚1：3水泥砂浆打底扫毛或划出纹道 3、3厚1：2.5水泥砂浆找平 4、白色无机涂料 | m2 | 350.57 |  | 0 |  | 0
其他装饰工程
37 | 011502007017 | 滴水线条 | 1、线条材料品种、规格、颜色：凡檐口、雨蓬、阳台、外廊、外凸线脚等部位底部均应做滴水线 | m | 51 |  | 0 |  | 0
38 | 011503001021 | 楼梯栏杆 | 1、部位：楼梯栏杆 2、栏杆材料种类、规格、品牌：做法见图集15J403-1-PB6/D19 | m | 11.33 |  | 0 |  | 0
39 | 011502007018 | 不锈钢爬梯 | 1、材料品种、规格、颜色：不锈钢爬梯 | 个 | 2 |  | 0 |  | 0
40 | 010512008009 | 集水井盖板 | 1、部位：集水井盖板 | m2 | 5.25 |  | 0 |  | 0
41 | 010512008010 | 排水沟盖板 | 1、部位：排水沟盖板 2、材质：铸铁篦子 | m2 | 8.7 |  | 0 |  | 0
42 | 010902007002 | 成品金属檐沟 | 1、部位：成品金属檐沟 2、材料品种、规格：镀锌钢板板檐沟，详见图集详09j202-1第T17页 | m | 34.2 |  | 0 |  | 0
43 | 010512008011 | 挡鼠板 | 1、部位：挡鼠板 2、600mm高,通风道用金属网密闭,网眼小于10mmX10mm | m2 | 10.08 |  | 0 |  | 0
44 | 011705001017 | 沉降观测 | 1、部位：岳坊养护工区 2、沉降观测 3、竣工后,第一年内每隔2~3个月观测一次,以后每隔4~6个月观测一次。沉降停测标准可采用连续两次半年沉降量不超过 2mm。 | 项 | 1 |  | 0 |  | 0
技术措施工程
脚手架工程
45 | 011701002012 | 脚手架 | 1、部位：岳坊养护工区 2、基础脚手架、外脚手架、砌筑脚手架、装饰脚手架等 | 项 | 1 |  | 0 |  | 0
混凝土模板及支架（撑）
46 | 011702001015 | 模板工程 | 1、部位：岳坊养护工区 2、所有混凝土工程所需的模板和超高模板制作、安装、拆除、整理堆放及场内外运输 3、清理模板粘结物及模内杂物、刷隔离剂等 | 项 | 1 |  | 0 |  | 0
垂直运输
47 | 011703001010 | 垂直运输 | 1、部位：岳坊养护工区 2、建筑垂直运输费 | 项 | 1 |  | 0 |  | 0
大型机械设备进出场及安拆
48 | 011705001018 | 大型机械设备进出场及安拆 | 1、部位：岳坊养护工区 2、投标单位根据现有的图纸资料、招标文件和施工规范等资料，充分考虑，一次性报价，中标后不得调整 | 项 | 1 |  | 0 |  | 0
|  | 合计 |  |  |  |  | 0 |  | 0

## 标段3岳坊养护工区室外附属工程
房建劳务招标清单
工程名称：岳坊养护工区室外附属工程
序号 | 项目编码 | 项目名称 | 项目特征描述 | 计量 单位 | 工程量 | 金额（元）
[6 empty] | 全费用综合单价（含税） | 全费用合价（含税） | 劳务费用综合单价（含税） | 劳务费用合价（含税）
室外土石方工程
1 | 010101001018 | 场地清理 | 1、土壤类别：详见现场土质及地勘报告 2、平整要求：正负30cm以内的场地平整 3、备注：投标人自行勘察现场，综合考虑，综合报价，中标后不予调整 | m2 | 1301.3 |  | 0 |  | 0
2 | 040101002013 | 挖土方 | 1、部位：沟槽及基坑土方 2、在接近设计标高时必须预留一定厚度的土层使用人工清理，预留土层厚度按施工规范执行，投标单位综合考虑报价，标后不予调整 3、土壤类别：见地勘报告及现场土质，自行考虑包括但不限地淤泥，建筑垃圾，杂填土，树根，地面硬化等 4、挖土深度：详见施工图纸及地勘报告 5、备注：投标人自行勘察现场，综合考虑，综合报价，中标后不予调整 6、此工程量为消耗量，具体方案由投标人自行考虑，中标后不予调整 | m3 | 9469.61 |  | 0 |  | 0
3 | 010103001018 | 2：8灰土回填 | 1、部位：基础回填 2、填方材料品种：2：8灰土 3、密实度要求：压实系数不得小于0.94 4、夯填(碾压)：回填土应同步对称,均衡进行,分层夯实,人工夯实厚度≤250mm,机械夯实厚度≤300mm 5、备注：投标人自行勘察现场，综合考虑，综合报价，中标后不予调整 6、此工程量为消耗量，具体方案由投标人自行考虑，中标后不予调整 | m3 | 225.26 |  | 0 |  | 0
4 | 010404001021 | 素混凝土回填 | 1、部位：素混凝土回填 2、混凝土强度等级：C15 | m3 | 2.04 |  | 0 |  | 0
5 | WB010101009003 | 填土碾压 | 1、土壤类别：素土 2、压实系数：大于0.94 3、备注：投标人自行勘察现场，综合考虑，综合报价，中标后不予调整 4、此工程量为消耗量，具体方案由投标人自行考虑，中标后不予调整 | m3 | 8438.62 |  | 0 |  | 0
6 | 040103002014 | 余方弃置 | 1、废弃料品种：见地勘报告及现场土质，自行考虑包括但不限地淤泥，建筑垃圾，杂填土，树根，地面硬化等 2、运距：弃土或缺土的运距及弃土场自行考虑，报价含渣土费、取弃土费、保洁费等，以及城管、市容、路政、环保部门征收的等发生的一切费用,且严格执行当地渣土运输管理规定，施工时不予调整 3、备注：投标人自行勘察现场，综合考虑，综合报价，中标后不予调整 4、此工程量为消耗量，具体方案由投标人自行考虑，中标后不予调整 | m3 | 3445.208 |  | 0 |  | 0
管网工程
7 | 040501004005 | DN200塑料管铺设 | 1、管道材质：HDPE双壁波纹管 2、连接方式：橡胶圈承插连接，环刚度≥10KN/m2 3、管径：DN200 | m | 42.67 |  | 0 |  | 0
8 | 040501004006 | DN300塑料管铺设 | 1、管道材质：HDPE双壁波纹管 2、连接方式：橡胶圈承插连接，环刚度≥10KN/m2 3、管径：DN300 | m | 653.9 |  | 0 |  | 0
9 | 040501004007 | DN400塑料管铺设 | 1、管道材质：HDPE双壁波纹管 2、连接方式：橡胶圈承插连接，环刚度≥10KN/m2 3、管径：DN400 | m | 128 |  | 0 |  | 0
10 | 040501004008 | DN500塑料管铺设 | 1、管道材质：HDPE双壁波纹管 2、连接方式：橡胶圈承插连接，环刚度≥10KN/m2 3、管径：DN500 | m | 253.55 |  | 0 |  | 0
11 | 040501004009 | DN600塑料管铺设 | 1、管道材质：HDPE双壁波纹管 2、连接方式：橡胶圈承插连接，环刚度≥10KN/m2 3、管径：DN600 | m | 199.46 |  | 0 |  | 0
12 | 040501004010 | DN600塑料管铺设 | 1、管道材质：HDPE双壁波纹管 2、连接方式：橡胶圈承插连接，环刚度≥10KN/m2 3、管径：DN800 | m | 6.2 |  | 0 |  | 0
13 | WB040501027003 | 管道闭水试验 | 1、管径：DN300 | m | 310 |  | 0 |  | 0
14 | WB040504010015 | φ700混凝土模块式雨水检查井（位于车行道上） | 1、垫层、基础材质及厚度：150mm厚C20，S4混凝土底板 2、砌筑材料品种、规格、强度等级：混凝土模块砌体，强度等级MU10，砌筑砂浆为M10水泥砂浆，灌孔混凝土为C25，S4 3、勾缝、抹面要求：M10水泥砂浆 4、流槽采用C15混凝土浇筑或用M10水泥砂浆砌MU10流槽专用砖，20厚M10水泥砂浆抹面 5、井盖、井圈材质及规格：重型球墨铸铁双层井座和井盖（井盖承载等级D400）,检查井井盖应具有防盗、防位移、防坠落、防响、防滑功能 6、检查井设置200mm高预制混凝土井圈 7、含防坠网及井字架 | 座 | 8 |  | 0 |  | 0
15 | WB040504010016 | φ700混凝土模块式雨水检查井（位于人行道及绿化带上） | 1、垫层、基础材质及厚度：150mm厚C20，S4混凝土底板 2、砌筑材料品种、规格、强度等级：混凝土模块砌体，强度等级MU10，砌筑砂浆为M10水泥砂浆，灌孔混凝土为C25，S4 3、勾缝、抹面要求：M10水泥砂浆 4、流槽采用C15混凝土浇筑或用M10水泥砂浆砌MU10流槽专用砖，20厚M10水泥砂浆抹面 5、井盖、井圈材质及规格：轻型球墨铸铁双层井座和井盖(井盖承载等级B125),检查井井盖应具有防盗、防位移、防坠落、防响、防滑功能 6、检查井设置200mm高预制混凝土井圈 7、含防坠网及井字架 | 座 | 10 |  | 0 |  | 0
16 | WB040504010017 | φ1000混凝土模块式雨水检查井（位于车行道上） | 1、垫层、基础材质及厚度：100厚C15混凝土垫层；200mm厚C20，S4混凝土底板 2、砌筑材料品种、规格、强度等级：混凝土模块砌体，强度等级MU10，砌筑砂浆为M10水泥砂浆，灌孔混凝土为C25，S4 3、勾缝、抹面要求：M10水泥砂浆 4、流槽采用C15混凝土浇筑或用M10水泥砂浆砌MU10流槽专用砖，20厚M10水泥砂浆抹面 5、盖板材质、规格：140mm厚C30混凝土预制盖板 6、井盖、井圈材质及规格：重型球墨铸铁双层井座和井盖（井盖承载等级D400）,检查井井盖应具有防盗、防位移、防坠落、防响、防滑功能 7、井筒：M10水泥砂浆混凝土模块砖砌筑 8、钢筋：HPB300,HRB335 9、检查井设置200mm高预制混凝土井圈 10、含防坠网及井字架 | 座 | 5 |  | 0 |  | 0
17 | WB040504010018 | φ1000混凝土模块式雨水检查井（位于人行道及绿化带上） | 1、垫层、基础材质及厚度：100厚C15混凝土垫层；200mm厚C20，S4混凝土底板 2、勾缝、抹面要求：M10水泥砂浆 3、流槽采用C15混凝土浇筑或用M10水泥砂浆砌MU10流槽专用砖，20厚M10水泥砂浆抹面 4、盖板材质、规格：140mm厚C30混凝土预制盖板 5、井盖、井圈材质及规格：轻型球墨铸铁双层井座和井盖(井盖承载等级B125),检查井井盖应具有防盗、防位移、防坠落、防响、防滑功能 6、井筒：M10水泥砂浆混凝土模块砖砌筑 7、钢筋：HPB300,HRB335 8、检查井设置200mm高预制混凝土井圈 9、含防坠网及井字架 | 座 | 16 |  | 0 |  | 0
18 | WB040504010021 | φ1250混凝土模块式雨水检查井（位于人行道及绿化带上） | 1、垫层、基础材质及厚度：100厚C15混凝土垫层；200mm厚C20，S4混凝土底板 2、勾缝、抹面要求：M10水泥砂浆 3、流槽采用C15混凝土浇筑或用M10水泥砂浆砌MU10流槽专用砖，20厚M10水泥砂浆抹面 4、盖板材质、规格：140mm厚C30混凝土预制盖板 5、井盖、井圈材质及规格：轻型球墨铸铁双层井座和井盖(井盖承载等级B125),检查井井盖应具有防盗、防位移、防坠落、防响、防滑功能 6、井筒：M10水泥砂浆混凝土模块砖砌筑 7、钢筋：HPB300,HRB335 8、检查井设置200mm高预制混凝土井圈 9、含防坠网及井字架 | 座 | 1 |  | 0 |  | 0
19 | 040504009004 | 单箅雨水口 | 1、雨水箅子及圈口材质、型号、规格：球墨铸铁雨水箅子 2、垫层、基础材质及厚度：100厚C20混凝土底板，C20细石混凝土垫层 3、砌筑材料品种、规格、强度等级：M10水泥砂浆砌筑砖砌体，内侧M10水泥砂浆勾缝 | 座 | 19 |  | 0 |  | 0
20 | 040504009005 | 双箅雨水口 | 1、雨水箅子及圈口材质、型号、规格：球墨铸铁雨水箅子 2、垫层、基础材质及厚度：100厚C20混凝土底板，C20细石混凝土垫层 3、砌筑材料品种、规格、强度等级：M10水泥砂浆砌筑砖砌体，内侧M10水泥砂浆勾缝 4、120*150mmC30钢筋混凝土过梁 5、钢筋：HPB300、HRB400 | 座 | 35 |  | 0 |  | 0
21 | WB040504010019 | φ700混凝土模块式污水检查井（位于车行道上） | 1、垫层、基础材质及厚度：150mm厚C20，S6混凝土底板 2、砌筑材料品种、规格、强度等级：混凝土模块砌体，强度等级MU10，砌筑砂浆为M10水泥砂浆，灌孔混凝土为C25，S6 3、勾缝、抹面要求：M10水泥砂浆 4、流槽采用C15混凝土浇筑或用M10水泥砂浆砌MU10流槽专用砖，20厚M10水泥砂浆抹面 5、井盖、井圈材质及规格：重型球墨铸铁双层井座和井盖（井盖承载等级D400）,检查井井盖应具有防盗、防位移、防坠落、防响、防滑功能 6、检查井设置200mm高预制混凝土井圈 7、含防坠网及井字架 | 座 | 7 |  | 0 |  | 0
22 | WB040504010020 | φ700混凝土模块式污水检查井（位于人行道及绿化带上） | 1、垫层、基础材质及厚度：150mm厚C20，S6混凝土底板 2、砌筑材料品种、规格、强度等级：混凝土模块砌体，强度等级MU10，砌筑砂浆为M10水泥砂浆，灌孔混凝土为C25，S6 3、勾缝、抹面要求：M10水泥砂浆 4、流槽采用C15混凝土浇筑或用M10水泥砂浆砌MU10流槽专用砖，20厚M10水泥砂浆抹面 5、井盖、井圈材质及规格：轻型球墨铸铁双层井座和井盖(井盖承载等级B125),检查井井盖应具有防盗、防位移、防坠落、防响、防滑功能 6、检查井设置200mm高预制混凝土井圈 7、含防坠网及井字架 | 座 | 23 |  | 0 |  | 0
23 | 040504007003 | 八字出水口 | 1、做法：详见06MS201-9第5页 | 处 | 3 |  | 0 |  | 0
24 | 031004019004 | 隔油器（GUZ-Ⅳ-300） | 1、安装方式：埋地式 2、含基础 | 套 | 2 |  | 0 |  | 0
25 | 040504008008 | 成品玻璃钢化粪池（YJBH-9-II） | 1、做法：详14SS706 2、有效容积：20m3 | 座 | 1 |  | 0 |  | 0
26 | WB040501021015 | 管道垫层 | 1、垫层材质及厚度：150mm厚商品混凝土 2、商品混凝土强度等级：C15 | m3 | 37.9 |  | 0 |  | 0
27 | WB040501023006 | 非定型混凝土管道基础 | 1、部位：位于广场和重型道路下的排水管线 2、基础材质及厚度：详见设计图纸 3、商品混凝土强度等级：C15 | m3 | 123.6 |  | 0 |  | 0
28 | WB040501021016 | 管道垫层（回填至管顶以上500mm） | 1、垫层材质及厚度：中粗砂 | m3 | 1399.38 |  | 0 |  | 0
29 | WB040501021017 | 管道垫层（管道加固处回填） | 1、垫层材质及厚度：级配碎石灌砂（砂：石=3：7）回填并夯实至广场第一层水稳顶标高处 | m3 | 178.53 |  | 0 |  | 0
30 | 041101005006 | 位于道路上检查井加固 | 1、300*350mmC40混凝土圈梁加固 2、钢筋：HRB400、HPB300 3、基层施工成型后，检查井周边反挖并浇筑C15素混凝土及C40素混凝土 | 座 | 20 |  | 0 |  | 0
31 | 041101005007 | 单箅雨水口加固 | 1、C40混凝土圈梁加固 2、钢筋：HRB400、HPB300 | 座 | 19 |  | 0 |  | 0
32 | 041101005008 | 双箅雨水口加固 | 1、C40混凝土圈梁加固 2、钢筋：HRB400、HPB300 | 座 | 12 |  | 0 |  | 0
33 | 011702001018 | 模板工程 | 1、部位：阜南东养护工区、宋集养护工区 2、所有混凝土工程所需的模板和超高模板制作、安装、拆除、整理堆放及场内外运输 3、清理模板粘结物及模内杂物、刷隔离剂等 | 项 | 1 |  | 0 |  | 0
室外附属工程
34 | 010101001019 | 门库 | 1、土方开挖、土方回填、余土外运，原土打夯、基础换填 2、基础、构造柱、基础梁、平板、圈梁等混凝土、模板和钢筋、防雷接地等 3、砖砌体 4、墙面抹灰、石材饰面、金属字 5、电动伸缩门 6、工程施工需采用的措施费及安装工程 | 座 | 2 |  | 0 |  | 0
35 | 010101001020 | 晾衣房 | 1、土方开挖、土方回填、余土外运 2、砖砌体 3、垫层、基础、矩形柱、构造柱、基础梁、压顶、排水沟等混凝土、模板和钢筋 4、钢结构 5、玻璃幕墙、玻璃门、百叶窗、玻璃采光顶 6、楼地面、踢脚线、内外墙面装饰 7、坡道、散水 8、玻璃隔断、晾衣架 9、工程施工需采用的措施费及安装工程 | m2 | 38 |  | 0 |  | 0
36 | 040205006006 | 标线 | 1、部位：路缘石外、停车位处标线、路面导向箭头、文字、标志、减速震荡标线、斑马线等 2、材料品种：2.0mm厚树脂防滑型热熔漆 | m2 | 790.5 |  | 0 |  | 0
37 | WB010804011004 | 围墙 | 1、基础换填：换填500mm砂石垫层，压实系数≥0.94 2、基础做法：详见12J003第F10页节点1，基础埋深为自然地坪下1m 3、围墙做法：2.2m高立柱，1.8m高混凝土砌块栏板，0.4m高铸铁栏杆，立柱间距3.6m，具体做法详见12J003-F2-1 4、饰面做法：白色真石漆，具体做法详见12J003-F29-4 5、栏杆做法：栏杆立柱间距0.11m，饰面为黑色氟碳漆，具体做法详见12J003-F20-5 6、其他：每40m设置一道伸缩缝，含围墙脚手架 | m | 622 |  | 0 |  | 0
|  | 合计 |  |  |  |  | 0 |  | 0