## 单位工程汇总表
安徽省广德至宣城段改扩建工程土建劳务三标段土建装饰工程 单位工程汇总表
名称 | 单体名称 | 金额 | 备注
1 | 洪林服务区-综合楼-（建筑工程） | 0
2 | 洪林服务区-综合楼（精装修工程） | 0
3 | 洪林服务区-综合楼（幕墙工程） | 0
4 | 洪林服务区双侧加油站房及加油罩棚（幕墙工程） | 0
5 | 洪林服务区双侧加油站房（精装修工程） | 0
6 | 洪林服务区双侧机修间（建筑装饰工程） | 0
7 | 洪林服务区南侧、北侧（双侧）-设备房和应急用房（建筑装饰工程） | 0
总计 |  | 0
| 其中：劳务投标报价 | 0

## 3.1 房建工程劳务招标清单
房建劳务招标清单
工程名称：洪林服务区-综合楼-（建筑工程）
序号 | 项目编码 | 项目名称 | 项目特征描述 | 计量 单位 | 工程量 | 金额（元）
[6 empty] | 全费用综合单价（含税） | 全费用合价（含税） | 劳务费用综合单价（含税） | 劳务费用合价（含税）
土石方工程
1 | 10101001001 | 场地清理 | 1、土壤类别：详见现场土质及地勘报告 2、平整要求：正负30cm以内的场地平整 3、备注：投标人自行勘察现场，综合考虑，综合报价，中标后不予调整 | m2 | 6018 |  | 0 |  | 0
2 | 10101002001 | 挖基坑土方 | 1、部位：基础土方 2、在接近设计标高时必须预留一定厚度的土层使用人工清理，预留土层厚度按施工规范执行，投标单位综合考虑报价，标后不予调整 3、土壤类别：见地勘报告及现场土质，自行考虑包括但不限地淤泥，建筑垃圾，杂填土，树根，地面硬化等 4、挖土深度：详见施工图纸及地勘报告，基坑支护范围内所有土方开挖，及红线范围内均开挖至设计标高 5、备注：投标人应仔细勘察现场，需自行考虑土方临时堆场及取土、运土距离，同时满足市容及渣土管理部门要求，实际结算时该项综合单价及上述差异、不利因素均不作任何调整。该部分费用折算摊销到相应子目的全费用单价内，不单独计量与支付。 6、此工程量为消耗量，具体方案由投标人自行考虑，中标后不予调整 | m3 | 5680.836 |  | 0 |  | 0
3 | 10103001001 | 素土回填 | 1、部位：基础回填 2、填方材料品种：素土 3、密实度要求：压实系数不得小于0.94 4、夯填(碾压)：回填土应同步对称,均衡进行,分层夯实,人工夯实厚度≤250mm,机械夯实厚度≤300mm 5、备注：投标人自行勘察现场，综合考虑，综合报价，中标后不予调整 6、此工程量为消耗量，具体方案由投标人自行考虑，中标后不予调整 | m3 | 4885.554 |  | 0 |  | 0
4 | 10404001001 | 碎石回填 | 1、部位：地下室四周 2、碎石回填并分层夯实,压实系数应>0.94 3、材料品种及比例：碎石 | m3
5 | 40103002001 | 余方弃置 | 1、废弃料品种：投标人结合地勘报告，踏勘现场后自行确定 2、弃土运距：详见招标补疑 3、施工范围场内的树木、绿化、房屋基础、沟塘清淤、建筑物、构筑物的拆运及垃圾处理等所有施工障碍物的拆运均需考虑在报价内，中标后不予调整 4、投标单位综合报价，应考虑施工中的渣土费、渣土运输清理费、保洁费和选择弃土点等所发生的一切费用，中标后不予调整 5、实际运距或超出部分的运距、渣土费、弃土场等费用投标人需现场勘察后在投标报价中综合考虑，中标后不予调整 6、具体：详见图纸、图集、答疑、招标文件、政府相关文件、规范等其他资料,满足验收要求 | m3 | 795.282 |  | 0 |  | 0
砌筑工程
6 | 10401001001 | 砖基础 | 1、部位：基础墙、砖胎膜 2、砖品种、规格、强度级：MU10混凝土实心砌块,M7.5水泥砂浆 | m3 | 24.454 |  | 0 |  | 0
7 | 10401003001 | 实心砖墙 | 1、部位：地下室隔墙 2、MU10砼实心砌块 3、M7.5水泥砂浆 | m3
8 | 10402001001 | 砌块墙 | 1、部位：地上砌体墙 2、墙厚：所有厚度的砌体墙 3、砌块品种、规格、强度级：加气混凝土砌块 4、砂浆强度级：M5.0混合砂浆 | m3 | 1340.263 |  | 0 |  | 0
9 | WB010401015001 | 墙基防潮层 | 1、防潮层材料种类：20厚1:2水泥砂浆内加5%防水剂的墙身防潮层 | m2 | 244.548 |  | 0 |  | 0
混凝土工程
10 | 10404001002 | 泡沫混凝土回填 | 1、部位：降板回填 2、混凝土强度等级：轻质泡沫混凝土 | m3 | 89.89 |  | 0 |  | 0
11 | 10404001003 | 垫层(C15) | 1、部位：基础垫层 | m3 | 110.452 |  | 0 |  | 0
12 | 10404001004 | 垫层(C20) | 1、部位：基础垫层 | m3
13 | 10501004001 | 基础（C30P8) | 1、部位：筏板基础等 | m3
14 | 10501003001 | 基础（C30） | 1、部位：独立基础等 | m3 | 454.778 |  | 0 |  | 0
15 | 10502001001 | 一次结构混凝土(C30P8） | 1、部位：柱、梁、板、墙、楼梯、后浇带等 | m3
16 | 10505003001 | 一次结构混凝土(C35微膨胀混凝土) | 1、部位：柱、梁、板、墙、楼梯、后浇带等 | m3 | 5.2 |  | 0 |  | 0
17 | 10502001002 | 一次结构混凝土(C30) | 1、部位：柱、梁、板、墙、楼梯、后浇带等 | m3 | 2781.18 |  | 0 |  | 0
18 | 10502001003 | 二次结构混凝土(C25) | 1、部位：圈梁、过梁、水平联系梁、防水反梁、设备基础等 | m3 | 156.5 |  | 0 |  | 0
19 | 10502001004 | 二次结构混凝土(C20) | 1、部位：圈梁、过梁、水平联系梁、防水反梁、设备基础等 | m3 | 35.74 |  | 0 |  | 0
20 | 10507003001 | 排水沟 | 1、部位：厨房排水沟 2、混凝土种类：商品砼 3、混凝土强度等级：C15 4、详见图集07J306 4/P5 | m3
21 | 10515001001 | 一级钢HPB300 | 1、钢筋种类、规格：一级钢综合（HPB300） 2、含钢筋所需的连接方式 | t | 18.254 |  | 0 |  | 0
22 | 10515001002 | 三级钢HRB400 | 1、钢筋种类、规格：三级钢综合（HRB400） 2、含钢筋所需的连接方式 | t | 239.38 |  | 0 |  | 0
23 | 10515001003 | 三级钢HRB400E | 1、钢筋种类、规格：三级钢综合（HRB400E） 2、含钢筋所需的连接方式 | t | 141.15 |  | 0 |  | 0
24 | 10516002001 | 预埋铁件 | 1、钢材种类、规格：详见图纸 2、油漆种类：所有外露铁件均应除锈涂红丹两道,刷防锈漆两度 | t | 0.64 |  | 0 |  | 0
25 | WB010516005001 | 墙面钢板（丝）网 | 1、部位：砌体与混凝土等两种不同基体交接处 2、材料种类：在两种不同基体交接处,应采用钢丝网抹灰钢丝网应标钢丝直径≮1mm(网宽度≥300mm、1mm厚、网眼尺寸不大于10mmX10mm或耐碱玻璃纤维网格布聚合物砂浆加强带(宽度≥300mm)进行处理,加强带与各基体搭接宽度不应小于150mm。 3、含楼梯间和人流通道处钢丝网 | m2 | 3203.286 |  | 0 |  | 0
门窗工程
26 | 10802003001 | 甲级木制防火门 | 1、备注：专业厂家制作安装，符合设计、规范及相关验收标准，选用消防部门认可的合格产品 | m2 | 15.36 |  | 0 |  | 0
27 | 10802003002 | 乙级木制防火门 | 1、备注：专业厂家制作安装，符合设计、规范及相关验收标准，选用消防部门认可的合格产品 | m2 | 93.76 |  | 0 |  | 0
28 | 10803002001 | 铝合金卷帘门 | 1、备注：专业厂家制作安装，符合设计、规范及相关验收标准，选用消防部门认可的合格产品 2、门材质：铝合金卷帘门 | m2 | 7.2 |  | 0 |  | 0
29 | 10801001001 | 木质门 | 1、成品优质木门 | m2 | 304.66 |  | 0 |  | 0
30 | 10807002001 | 金属防火窗 | 1、外门窗框料采用普通铝合金。 | m2 | 339 |  | 0 |  | 0
31 | 10807001003 | 窗花 | 1、备注：专业厂家制作安装，符合设计、规范及相关验收标准，选用消防部门认可的合格产品 | m2
屋面及防水工程
32 | 10901001001 | 坡屋面(金属瓦) | 1、1厚青灰色高档彩石金属瓦 2、用带橡胶垫圈的自攻螺钉与挂瓦条固定,每片瓦固定点不少于三个 3、冷弯型钢挂瓦条中距按瓦材规格,用M8×80胀锚螺栓固定在屋面板上,挂瓦条下部加4厚垫板，(垫板下密封膏压严),中距同钉距 4、40厚C20细石混泥土找平层,内配φ4@150×150钢筋网,分缝5m×5m 5、3厚+3厚双层SBS改性沥青防水卷材 6、15厚1:3水泥砂浆找平层 7、50厚现场喷涂硬泡聚氨酯防水保温材料,B1级 | m2
33 | 10902001001 | 坡屋面檐沟 | 1、3厚高聚物改性沥青卷材防水层 2、2厚高聚物改性沥青卷材附加层 3、20厚1：3水泥砂浆找平层 4、最薄处30厚轻集料混凝土找坡层 | m2
34 | 10901002001 | 平屋面(有保温不上人) | 1、平屋面1(有保温不上人)做法:参12J201第A8页A17。 2、40厚C20细石混凝土保护层,配6的一级钢,双向@150(设分隔缝6m*6m) 3、10厚低强度等级砂浆隔离层 4、3+3mm厚SBS改性沥青防水卷材 5、20mm厚1:3水泥砂浆找平层 6、最薄30厚LC5.0轻集料混凝土2%找坡层 7、70厚现场喷涂硬泡聚氨酯防水保温材料,B1级 | m2 | 5358.984 |  | 0 |  | 0
35 | 10901001002 | 坡屋面(金属瓦) | 1、深灰色高档彩石金属瓦 2、用带橡胶垫圈的自攻螺钉与挂瓦条固定,每片瓦固定点不少于三个 3、3厚SBS改性沥青防水卷材 4、+0.8厚压型钢板（另计） 5、横纵向檩条,间距600mm（另计） 6、钢梁（另计） | m2
36 | 10901001003 | 坡屋面(金属瓦) | 1、深灰色高档彩石金属瓦 2、用带橡胶垫圈的自攻螺钉与挂瓦条固定,每片瓦固定点不少于三个 3、3厚SBS改性沥青防水卷材 4、檩条,（另计） 5、钢梁（另计） | m2
37 | 10903001001 | 墙面卷材防水 | 1、部位：地下室外墙 2、30厚聚苯乙烯泡沫塑料板保护层,用醋酸乙烯胶粘剂粘贴 3、4厚SBS改性沥青防水卷材 4、3厚自粘聚合物改性沥青防水卷材(聚酯胎) | m2
38 | 10903003001 | 水池内壁防水 | 1、部位：水池内壁 2、20厚1：2防水水泥砂浆抹面 | m2
楼地面装饰工程
39 | 11101003001 | 细石混凝土楼地面 12J304第11页DA9 | 1、40厚C25细石混凝土，表面撒1：1水泥砂子随打随抹光，表面涂密封固化剂 2、1.5厚聚氨酯防水层（两道） 2、最薄处20厚1：3水泥砂浆或C20细石混凝土找坡层，抹平 3、水泥浆一道（内掺建筑胶） 4、80厚C15混凝土垫层 5、夯实土 | m2 | 22.524 |  | 0 |  | 0
40 | 11102003001 | 防滑地砖地面 （D3防滑地砖） 12J304第60页DB21 | 1、8~10厚防滑地砖，干水泥擦缝 2、30厚1：3水泥砂浆结合层，表面撒水泥粉 3、1.5厚聚氨酯防水层（两道） 4、最薄处20厚1：3水泥砂浆或C20细石混凝土找坡层，抹平 5、水泥浆一道（内掺建筑胶） 6、80厚C15混凝土垫层 7、150厚碎石夯入土中 | m2
41 | 11102003002 | 防滑地砖地面 12J304第60页DB21（无面层和结合层） | 1、1.5厚聚氨酯防水层（两道） 2、最薄处20厚1：3水泥砂浆或C20细石混凝土找坡层，抹平 3、水泥浆一道（内掺建筑胶） 4、80厚C15混凝土垫层 5、150厚碎石夯入土中 6、精装修区域面层和结合层参见精装修图纸 | m2 | 1066.5 |  | 0 |  | 0
42 | 11102003003 | 块料地面 12J304第76页DB69（无面层和结合层） | 1、最薄20厚1:3水泥砂浆找平层,抹平 2、聚合物水泥浆一道 3、80厚C20混凝土找坡层 4、150厚碎石夯入土中 5、精装修区域面层和结合层参见精装修图纸 | m2 | 4590.12 |  | 0 |  | 0
43 | 11102003004 | 块料地面 12J304第76页DB69 | 1、10厚地砖用聚合物水泥砂浆 2、5厚聚合物水泥砂浆结合层 3、最薄20厚1:3水泥砂浆找平层,抹平 4、聚合物水泥浆一道 5、80厚C20混凝土找坡层 6、150厚碎石夯入土中 7、精装修区域面层和结合层参见精装修图纸 | m2
44 | 11101001001 | 水泥砂浆楼面（无保温） 12J304第9页LA4 | 1、15厚1：2水泥砂浆，表面撒适量水泥粉抹压平整 2、35厚C20细石混凝土 3、1.5厚聚氨酯防水层 4、最薄处20厚1：3水泥砂浆或C20细石混凝土找坡层，抹平 5、水泥浆一道（内掺建筑胶） 6、60厚LC7.5轻骨料混凝土 | m2 | 12.24 |  | 0 |  | 0
45 | 11102003005 | 地砖楼面（无保温）12J304第76页LB68（无面层和结合层） | 1、20厚1：3水泥砂浆找平层 2、聚合物水泥浆一道 3、精装修区域面层和结合层参见精装修图纸 | m2 | 599.88 |  | 0 |  | 0
46 | 11102003006 | 地砖楼面（有保温）12J304第165页LN4（无面层和结合层） | 1、找平层厚度、砂浆配合比：φ 2、水泥浆一道 3、40厚C25细石混凝土,坍落度不大于100mm,内配φ2.5@50钢丝网片 4、0.2厚塑料膜浮铺 5、20厚高密度玻璃棉 6、0.2厚塑料膜浮铺 7、精装修区域面层和结合层参见精装修图纸 | m2 | 965.268 |  | 0 |  | 0
47 | 11102003007 | 防滑地砖楼面（有板上保温）12J304第60页LB21 | 1、1.5厚聚氨酯防水层（两道） 2、40厚C20细石混凝土，内配φ3@50钢丝网片 3、0.2厚塑料膜浮铺 4、20厚高密度玻璃棉 5、0.2厚塑料膜浮铺 6、60厚LC7.5轻骨料混凝土（根据降板高度可调整厚度） 7、精装修区域面层和结合层参见精装修图纸 | m2 | 359.48 |  | 0 |  | 0
48 | 11104004001 | 防静电地板 12J304第122页LF19 | 1、陶瓷地砖面层10厚、地砖灰色,地砖规格:600×600,地砖面层做防滑处理 2、250高防静电活动地板 3、10厚1：2.5水磨石面层 4、水泥浆一道（内掺建筑胶） 5、20厚1：3水泥砂浆找平层 6、水泥浆一道（内掺建筑胶） | m2 | 34.8 |  | 0 |  | 0
49 | 11105003001 | 深褐色面砖踢脚线 | 1、结合层：10厚1：2水泥砂浆粘贴 | m | 2578.48 |  | 0 |  | 0
50 | 11102003008 | 排水沟 | 1、5~10厚地砖，稀水泥浆擦缝 2、6厚建筑胶水泥砂浆结合层 3、20厚1：2.5水泥砂浆找平层 4、素水泥浆一道（内掺建筑胶） | m2
51 | 11106002001 | 块料楼梯面层 | 1、部位：楼梯间 2、1.5厚聚氨酯涂料防水层(两道),后一道涂膜凝固前表面撒粘细砂 3、20厚1：3水泥砂浆找平层 4、聚合物水泥浆一道 5、精装修区域面层和结合层参见精装修图纸 | m2 | 87.58 |  | 0 |  | 0
52 | 11101001002 | 细石混凝土散水 12J003第A2页节点6A | 1、60厚C20细石混凝土随打随磨，撒1：1水泥砂子压实赶光 2、150厚粒径10~40卵石灌M2.5混合砂浆 3、密封膏嵌缝，聚乙烯泡沫塑料填充 | m2 | 375.74 |  | 0 |  | 0
53 | 11101001003 | 花岗岩台阶（灰土垫层） 12J003第B2页节点5B （不含面层和结合层） | 1、部位：台阶 2、60厚C20混凝土 3、300厚3:7灰土垫层 | m2 | 152.56 |  | 0 |  | 0
54 | 11101001004 | 花岗岩台阶（灰土垫层） 12J003第B2页节点5B | 1、部位：台阶 2、40厚花岗岩面层 3、30厚1：3干硬性水泥砂浆结合层 4、素水泥浆一道 5、60厚C20混凝土 6、300厚3:7灰土垫层 | m2 | 95.488 |  | 0 |  | 0
55 | 11101001005 | 花岗岩出入口坡道 | 1、100厚花岗岩面层，水泥砂浆灌缝 2、30厚1：3干硬性水泥砂浆结合层 3、100厚C20混凝土 4、300厚3：7灰土分两步夯实 | m2 | 280.38 |  | 0 |  | 0
56 | 11101001006 | 花岗岩出入口坡道（不含面层和结合层） | 1、100厚C20混凝土 2、300厚3：7灰土分两步夯实 | m2 | 40.5 |  | 0 |  | 0
57 | 11101001007 | 花岗岩地面做法:详12J304第68页DB45 | 1、部位：外廊 2、20厚磨光花岗石板 3、30厚1：3干硬性水泥砂浆结合层 4、1.5厚聚氨酯防水层（两道) 5、最薄处20厚1:3水泥砂浆 6、水泥浆一道 7、80厚C15混凝土垫层 8、150厚碎石夯入土中 | m2
58 | 11101001008 | 花岗岩地面做法:详12J304第68页DB45（不含面层和结合层） | 1、部位：外廊 2、1.5厚聚氨酯防水层（两道) 3、最薄处20厚1:3水泥砂浆 4、水泥浆一道 5、80厚C15混凝土垫层 6、150厚碎石夯入土中 | m2 | 474.42 |  | 0 |  | 0
59 | 11101003002 | 地下室底板 | 1、50厚C20细石混凝土保护层 2、10厚1:4石灰砂浆隔离层 3、4厚SBS改性沥青防水卷材 4、3厚自粘聚合物改性沥青防水卷材(聚酯胎) 5、20厚1:2.5水泥砂浆找平层 | m2
60 | 11101003003 | 地下室顶板（非种植） | 1、70厚C20细石混凝土保护层,内配φ6@200×200钢筋网,分缝3m×3m 2、10厚1:4石灰砂浆隔离层 3、4厚SBS改性沥青防水卷材 4、3厚自粘聚合物改性沥青防水卷材(聚酯胎) 5、20厚1:2.5水泥砂浆找平层 | m2
墙、柱面装饰与隔断、幕墙工程
61 | 11201001001 | 水电井抹灰 | 1、5厚1：2.5水泥砂浆抹平 2、8厚1：1：6水泥石灰膏砂浆打底扫毛或划出纹道 3、3厚外加剂专用砂浆打底刮糙或专用界面剂一道甩毛 | m2 | 479.6 |  | 0 |  | 0
62 | 11406001001 | 乳胶漆墙面（不含防水，不含面层和结合层） | 1、13厚1;0.3；3水泥石灰膏砂浆打底扫毛 2、5厚1：0.3：2.5水泥石灰膏砂浆找平 | m2 | 11028.12 |  | 0 |  | 0
63 | 11406001002 | 乳胶漆墙面（不含防水） | 1、13厚1;0.3；3水泥石灰膏砂浆打底扫毛 2、5厚1：0.3：2.5水泥石灰膏砂浆找平 3、刮腻子三遍 4、封闭底涂料一道，乳胶漆涂料内墙涂料一道，乳胶漆涂料涂料一道 | m2
64 | 11204003001 | 块料墙面 13J502-1第E07页（不含面层和结合层) | 1、20厚水泥砂浆找平层 | m2 | 3477.34 |  | 0 |  | 0
65 | 11201001002 | 随砌随抹 | 1、20厚1:3水泥砂浆随砌随抹平 | m2
油漆、涂料、裱糊工程
66 | WB011406001001 | 外墙涂料（50厚保温） | 1、真石漆 2、抗裂柔性耐水腻子刮平 3、7厚抗裂砂浆面层,压入耐碱网格布 4、1.5厚聚合物抹面胶浆粘帖耐碱玻纤网(复合一道加强型耐碱玻纤网布和普通型耐碱玻纤网布) 5、50厚岩棉板胶粘剂粘贴,最低粘贴面积不小于50%并用锚钉锚固(每平米8-14个) 6、1.5厚聚合物水泥基防水 7、10厚聚合物水泥砂浆找平层,分两次抹灰并刮平扫毛 8、基层墙体上刷界面砂浆 | m2
67 | WB011406001002 | 外墙涂料（无保温） | 1、真石漆 2、辊涂底漆 3、专用腻子批底、找平、打磨两遍 4、5厚聚合物水泥防水砂浆 5、6厚1：2.5水泥砂浆找平（砖墙）/12厚1：2.5水泥砂浆找平（混凝土墙） 6、12厚1:2水泥砂浆打底（砖墙）/素刷水泥浆一道，内掺水重5%的建筑胶（混凝土墙） 7、5厚1：2水泥砂浆打底扫毛（混凝土墙） 8、界面剂一道（混凝土墙） | m2
68 | WB011406001003 | 外幕墙 | 1、7厚抗裂砂浆面层,压入耐碱网格布 2、1.5厚聚合物抹面胶浆粘帖耐碱玻纤网(复合一道加强型耐碱玻纤网布和普通型耐碱玻纤网布) 3、50厚岩棉板胶粘剂粘贴,最低粘贴面积不小于50%并用锚钉锚固(每平米8-14个) 4、5厚聚合物水泥砂浆找平层,分两次抹灰并刮平扫毛 5、6厚1：2水泥砂浆找平 | m2 | 3518.78 |  | 0 |  | 0
天棚工程
69 | 11406001003 | 白色无机涂料天棚（含防水，不含面层）参皖2014J301第96页2B, | 1、界面剂一道 2、1.2厚聚氨酯防水涂料 3、5厚1：3水泥砂浆打底扫毛或划出纹道 4、3厚1：2.5水泥砂浆找平 5、白色无机涂料 | m2 | 418.22 |  | 0 |  | 0
70 | 11406001004 | 白色无机涂料天棚（含防水）参皖2014J301第96页2B, | 1、界面剂一道 2、1.2厚聚氨酯防水涂料 3、5厚1：3水泥砂浆打底扫毛或划出纹道 4、3厚1：2.5水泥砂浆找平 5、白色无机涂料 | m2
71 | 11406001005 | 白色无机涂料天棚（不含面层和结合层） | 1、界面剂一道 2、5厚1：3水泥砂浆打底扫毛或划出纹道 3、3厚1：2.5水泥砂浆找平 4、白色无机涂料 | m2 | 7196.46 |  | 0 |  | 0
72 | 11406001006 | 白色无机涂料天棚（无防水） | 1、界面剂一道 2、5厚1：3水泥砂浆打底扫毛或划出纹道 3、3厚1：2.5水泥砂浆找平 4、白色无机涂料 | m2
其他装饰工程
73 | WB011209010001 | 玻璃雨篷 | 1、玻璃品种、规格、颜色：双层钢化夹层玻璃（6+1.14PVB+6）夹胶玻璃 2、固定方式：胶粘贴 3、含方钢管支撑、除锈、刷漆、刷防火涂料 | m2
74 | 10606001001 | 钢支撑、钢拉条(系杆) | 1、钢材品种、规格:Q235B 2、构件类型:采用方管，含钢梁、檩条及其他 3、单根质量:0.3t内 4、安装高度:20m内 5、防锈漆:底漆用C53-31红丹淳酸防锈漆2道75um;中间漆用C53-35云铁醇酸防锈漆2道75um;面漆采用防火涂料替代。同时涂装应在适宜的温度.湿度和清洁环境中进行，室外应不小于150um,室内应为125um,涂装应均匀,无明显起皱.流挂.附着应良好 6火等级为二级，耐火极限2.5小时 7、除锈:除镀锌构件外,钢构件表面均应进行抛丸除锈处理,除锈等级不低于Sa2 | t
75 | WB010605003001 | 钢板屋面板 | 1、部位：屋面 2、品种、规格：+0.8厚压型钢板 | m2
76 | 11405001001 | 金属面油漆 | 1、油漆品种、刷漆遍数：木质纹理氟碳漆 | m2
77 | 11502007001 | 滴水线条 | 1、线条材料品种、规格、颜色：凡檐口、雨蓬、阳台、外廊、外凸线脚等部位底部均应做滴水线 | m | 1420.94 |  | 0 |  | 0
78 | 11503001001 | 无障碍坡道栏杆 | 1、部位：无障碍坡道栏杆 2、栏杆材料种类、规格、品牌：无障碍坡道扶手做法详见12J926第H2页 | m | 16.8 |  | 0 |  | 0
79 | 11503001002 | 楼梯栏杆 | 1、部位：楼梯栏杆 2、栏杆材料种类、规格、品牌：不锈钢栏杆详GB15J403-1 | m | 43.08 |  | 0 |  | 0
80 | 11503001003 | 楼梯栏杆 | 1、部位：楼梯栏杆 2、栏杆材料种类、规格、品牌：不锈钢栏杆详GB15J403-1，高度1050mm | m | 6 |  | 0 |  | 0
81 | 11503001004 | 楼梯栏杆 | 1、部位：楼梯栏杆 2、栏杆材料种类、规格、品牌：楼梯栏杆做法见图集12J926第F4页(栏杆高为0.9m) | m
82 | 11503001005 | 楼梯栏杆 | 1、部位：楼梯栏杆 2、栏杆材料种类、规格、品牌：楼梯栏杆做法见图集12J926第F4页(栏杆高为1.05m) | m
83 | 11503001006 | 楼梯栏杆 | 1、部位：楼梯栏杆 2、栏杆材料种类、规格、品牌：楼梯栏杆做法见图集22J403-1第2-7页B2型(栏杆高为0.9m) | m
84 | 11503001007 | 楼梯栏杆 | 1、部位：楼梯栏杆 2、栏杆材料种类、规格、品牌：楼梯栏杆做法见图集22J403-1第2-7页B2型(栏杆高为1.05m) | m
85 | 10903004001 | 外墙变形缝 | 1、铝合金盖板 2、参见图集详《变形缝建筑构造(三)》04CJ01-3金属盖板型 3、具体详见图纸、图集、答疑、招标文件、政府相关文件、规范等其它资料,满足验收要求 | m | 49.2 |  | 0 |  | 0
86 | 10902008001 | 屋面变形缝 | 1、部位：平屋面变形缝 2、铝合金盖板 3、参见图集详《变形缝建筑构造(三)》04CJ01-3金属盖板型 4、具体详见图纸、图集、答疑、招标文件、政府相关文件、规范等其它资料,满足验收要求 | m | 42.2 |  | 0 |  | 0
87 | 10903004002 | 楼地面变形缝 | 1、嵌缝材料种类：阻火带 2、固定方式：铝合金基座，M6不锈钢螺栓紧固间距500MM 3、盖缝材料：铝合金中心盖板 4、参见图集详《变形缝建筑构造(三)》04CJ01-3金属盖板型 5、具体详见图纸、图集、答疑、招标文件、政府相关文件、规范等其它资料,满足验收要求 | m | 90 |  | 0 |  | 0
88 | 10903004003 | 内墙及顶棚变形缝 | 1、嵌缝材料种类：阻火带 2、固定方式：铝合金基座，M6不锈钢螺栓紧固间距500MM 3、盖缝材料：铝合金中心盖板 4、参见图集详《变形缝建筑构造(三)》04CJ01-3金属盖板型 5、具体详见图纸、图集、答疑、招标文件、政府相关文件、规范等其它资料,满足验收要求 | m | 89.2 |  | 0 |  | 0
89 | 11502007002 | 钢爬梯 | 1、材料品种、规格、颜色：钢爬梯 | 个
90 | 10808007001 | GRC窗套 | 1、门窗套材料品种、规格：GRC窗套 100mm*100mm | m
91 | 10512008001 | 排水沟盖板（后厨） | 1、部位：排水沟盖板（后厨） 2、金属排水篦子 | m2
92 | WB040402025001 | 钢板止水带 | 1、材料品种：钢板止水带 | m
93 | 10512008002 | 挡鼠板 | 1、部位：挡鼠板 2、600mm高,通风道用金属网密闭,网眼小于10mmX10mm | m2
94 | 10507006001 | 检修孔 | 1、详12J201-H20 | 个
95 | 11502007003 | 检修孔盖板 | 1、部位：检修孔盖板 2、材料品种、规格、颜色：详12J201 | 个
96 | 20511002001 | 倒挂楣子（挂落） | 1、构件名称、类别：成品挂落 2、其他：做法详见图集GB03J922-1第48页节点2 3、未尽事宜详见施工图纸、补遗、招标文件、政府相关文件、规范等其他资料，满足验收要求 | m
97 | 10607003001 | 成品装饰门头 | 1、部位：雨棚2 2、名称：成品仿古建筑门头 3、材料品种、规格：防腐木 4、具体详见图集GB03J922-1第36页 5、未尽事宜详见施工图纸、补遗、招标文件、政府相关文件、规范等其他资料，满足验收要求 | m2
98 | WB021207002001 | 徽派马头墙垣（垣做脊画墨） | 1、部位：马头墙 2、做法详见图集GB03J922-1,第21页 3、未尽事宜详见施工图纸、补遗、招标文件、政府相关文件、规范等其他资料，满足验收要求 | m
99 | 11502008001 | GRC装饰线条 | GRC成品装饰线脚,间距400mm | m2
100 | 10810001001 | 窗帘 | 1、窗帘材质：成品窗帘 | m2 | 2416.42 |  | 0 |  | 0
101 | 11505006001 | 晾衣架 | 1、材料品种、规格、颜色：成品晾衣架 | 套 | 30 |  | 0 |  | 0
102 | 10809004001 | 石材窗台板 | 1、窗台板材质、规格、颜色：18厚黑金砂花岗岩 | m2 | 127.18 |  | 0 |  | 0
103 | 11615001001 | 开孔（打洞） | 空调洞 | 个 | 76 |  | 0 |  | 0
104 | 11705001001 | 沉降观测 | 1、部位：服务区综合楼 2、沉降观测 3、竣工后,第一年内每隔2~3个月观测一次,以后每隔4~6个月观测一次。沉降停测标准可采用连续两次半年沉降量不超过 2mm。 | 项 | 2 |  | 0 |  | 0
技术措施工程
脚手架工程
105 | 11701002001 | 脚手架 | 1、部位：服务区综合楼 2、基础脚手架、外脚手架、砌筑脚手架、装饰脚手架等 | 项 | 2 |  | 0 |  | 0
混凝土模板及支架（撑）
106 | 11702001001 | 模板工程 | 1、部位：服务区综合楼 2、所有混凝土工程所需的模板和超高模板制作、安装、拆除、整理堆放及场内外运输 3、清理模板粘结物及模内杂物、刷隔离剂等 | 项 | 2 |  | 0 |  | 0
垂直运输
107 | 11703001001 | 垂直运输 | 1、部位：服务区综合楼 2、建筑垂直运输费 | 项 | 2 |  | 0 |  | 0
大型机械设备进出场及安拆
108 | 11705001002 | 大型机械设备进出场及安拆 | 1、部位：服务区综合楼 2、投标单位根据现有的图纸资料、招标文件和施工规范等资料，充分考虑，一次性报价，中标后不得调整 | 项 | 2 |  | 0 |  | 0
|  | 分部小计 |  |  |  |  | 0 |  | 0

## 4.1 房建工程劳务招标清单
房建劳务招标清单
工程名称：洪林服务区-综合楼（精装修工程）
序号 | 项目编码 | 项目名称 | 项目特征描述 | 计量 单位 | 工程量 | 金额（元）
[6 empty] | 全费用综合单价（含税） | 全费用合价（含税） | 劳务费用综合单价（含税） | 劳务费用合价（含税）
楼地面装饰工程-1
1 | 11102003001 | 铺贴防滑地砖（300*600） | 1、面层：300*600*10mm灰色防滑瓷砖 2、结合层：6mm厚建筑胶水泥砂浆结合层 3、其他：含美缝 | m2 | 376.5 |  | 0 |  | 0
2 | 11102003002 | 铺贴防滑地砖（600*600） | 1、面层：600*600*10mm灰色防滑瓷砖 2、结合层：6mm厚建筑胶水泥砂浆结合层 3、其他：含美缝 | m2 | 435.78 |  | 0 |  | 0
3 | 11104004001 | 防静电活动地板 | 1、面层：600*600*30mm抗静电地板 2、可调节支架 | m2 | 61.44 |  | 0 |  | 0
4 | 11102003003 | 铺贴防滑地砖（800*800） | 1、面层：800*800*10mm灰色防滑瓷砖 2、结合层：6mm厚建筑胶水泥砂浆结合层 3、其他：含美缝 | m2 | 759.1 |  | 0 |  | 0
5 | 11102003004 | 铺贴防滑地砖（600*1200） | 1、面层：600*1200*10mm中灰色防滑瓷砖 2、结合层：6mm厚建筑胶水泥砂浆结合层 3、其他：含美缝 | m2 | 4529.16 |  | 0 |  | 0
6 | 11102003005 | 铺贴防滑地砖（750*1500） | 1、面层：750*1500*10mm灰色防滑瓷砖 2、结合层：6mm厚建筑胶水泥砂浆结合层 3、其他：含美缝 | m2
7 | 11102003006 | 铺贴仿木纹瓷砖 | 1、面层：177X1219X10mm厚仿木纹瓷砖 2、结合层：6mm厚建筑胶水泥砂浆结合层 3、其他：含美缝 | m2 | 650.9 |  | 0 |  | 0
8 | 11103001001 | 塑胶地面 | 1、面层：3mmPVC塑胶地板 | m2 | 371.54 |  | 0 |  | 0
9 | 11106002001 | 块料楼梯面层 | 1、面层：800*800*10mm灰色砖及踏步砖 2、结合层：6mm厚建筑胶水泥砂浆结合层 3、其他：含美缝 | m2 | 95.53 |  | 0 |  | 0
10 | 11106002002 | 块料楼梯面层 | 1、面层：600*600*10mm灰色砖及踏步砖 2、结合层：6mm厚建筑胶水泥砂浆结合层 3、其他：含美缝 | m2
11 | 11102003007 | 铺贴白麻花岗岩 | 1、面层：800*800*18mm厚白麻花岗岩，光泽度≥90,六面防护3度,密缝处理,晶面研磨5遍 2、结合层：30厚1:3干硬性水泥砂浆结合层,表面撒水泥粉 3、其他：含美缝 | m2 | 626.98 |  | 0 |  | 0
12 | 11102003008 | 门槛石 | 1、部位：门槛石 2、面层：18mm厚灰色大理石，光泽度≥90,六面防护3度,密缝处理,晶面研磨5遍 3、结合层：30厚1:3干硬性水泥砂浆结合层,表面撒水泥粉 4、其他：含美缝 | m2 | 84.72 |  | 0 |  | 0
13 | 11102003009 | 铺贴大理石 | 1、面层：18mm厚灰色大理石，光泽度≥90,六面防护3度,密缝处理,晶面研磨5遍 2、结合层：30厚1:3干硬性水泥砂浆结合层,表面撒水泥粉 3、其他：含美缝 | m2 | 168.84 |  | 0 |  | 0
14 | WB011105006001 | 不锈钢踢脚线 （1.2mm厚） | 1、踢脚线高度：50mm高 2、基层材料种类、规格：9mm厚阻燃夹板 3、面层材料品种、规格：1.2mm厚黑色拉丝不锈钢 | m | 1680.84 |  | 0 |  | 0
15 | WB011105006002 | 铝型材踢脚线 | 1、踢脚线高度：50mm高 2、基层材料种类、规格：9mm厚阻燃夹板 3、面层材料品种、规格：黑色亚光铝型材 | m | 30.4 |  | 0 |  | 0
墙柱面装饰工程-1
16 | 11204003001 | 铺贴墙砖 | 1、面层：300*600*10mm墙砖 2、结合层：瓷砖专用黏贴剂 3、其他：含美缝 | m2 | 2520.36 |  | 0 |  | 0
17 | 11204003002 | 铺贴水磨石瓷砖 | 1、面层：1200*600*10mm水磨石瓷砖 2、结合层：瓷砖专用黏贴剂 3、其他：含美缝 | m2 | 379.7 |  | 0 |  | 0
18 | 11501008001 | PU镂空砖 | 1、材料种类、规格：PU镂空砖80mm厚 2、其他未尽事宜详见招标文件、政府相关文件、设计图纸、答疑、图集及相关规范等其他资料，满足验收要求； | 项 | 1 |  | 0 |  | 0
19 | 11501008002 | UP镂空砖 | 1、材料种类、规格：UP镂空砖100mm厚 2、其他未尽事宜详见招标文件、政府相关文件、设计图纸、答疑、图集及相关规范等其他资料，满足验收要求； | 项
20 | 11207001001 | 金属板 | 1、龙骨材料种类、规格：镀锌方管龙骨 2、基层材料种类、规格：18mm厚阻燃板基层 3、面层材料品种、规格、品牌、颜色：3mm铝板 | m2 | 1402.24 |  | 0 |  | 0
21 | 11407001001 | 墙面无机涂料 | 1、刮腻子要求：满刮腻子3遍 2、涂料品种、喷刷遍数：无机涂料（一底两面），颜色详见图纸 | m2 | 6921.04 |  | 0 |  | 0
22 | 11407001002 | 墙面防水无机涂料 | 1、部位：防水无机涂料 2、刮腻子要求：满刮三遍腻子(内掺水重3%~5%的108胶)。 3、涂料品种、喷刷遍数：封闭底无机涂料一道,待干燥后找平、修补、打磨。 4、三遍无机涂料滚刷要均匀,滚涂要循序渐进,最好采用 | m2 | 1095.74 |  | 0 |  | 0
23 | 11407001003 | 墙面喷刷涂料 | 1、刮腻子要求：满刮三遍腻子(内掺水重3%~5%的108胶)。 2、涂料品种、喷刷遍数：米白色外墙涂料 3、部位：阳台 | m2 | 1323 |  | 0 |  | 0
24 | 11407001004 | 墙面肌理涂料 | 1、刮腻子要求：满刮腻子3遍 2、涂料品种、喷刷遍数：肌理涂料（一底两面），颜色详见图纸 | m2 | 8.96 |  | 0 |  | 0
25 | 11207001002 | 石膏板墙面 | 1、龙骨材料种类、规格：L40*4MM镀锌角钢 2、基层材料种类、规格：15mm厚玻镁板 3、面层材料品种、规格：9.5MM厚石膏板，外刷艺术涂料肌理颗粒质感 | m2 | 17.8 |  | 0 |  | 0
26 | WB011207002001 | 墙面木（轻钢）龙骨 | 1、龙骨材料种类、规格：镀锌钢龙骨，具体规格详见图纸 | m2 | 2820.88 |  | 0 |  | 0
27 | 11207001003 | 冰火板墙面 | 1、基层材料种类、规格：18mm厚阻燃板 2、面层材料品种、规格：6mm厚冰火板饰面 | m2 | 291.4 |  | 0 |  | 0
28 | 11207001004 | 休息室床头背景墙 | 1、部位：休息室床头饰面板 2、基层材料种类、规格：15mm玻镁板 3、面层材料品种、规格：3.6mm厚木纹科定板饰面 | m2 | 361.56 |  | 0 |  | 0
29 | WB011207002002 | 墙面木（轻钢）龙骨 | 1、面层：3.6mm厚科定木饰面板 2、龙骨材料种类、规格、中距：75系列隔墙龙骨@400，38mm穿心龙骨@1000 3、基层：双层9.5mm厚纸面石膏板 4、中填隔音棉 5、H=2900 | m2 | 8.8 |  | 0 |  | 0
30 | WB011207002003 | 墙面木（轻钢）龙骨 | 1、面层：3.6mm厚科定木饰面板 2、龙骨材料种类、规格、中距：75系列隔墙龙骨@400，38mm穿心龙骨@1000 3、基层：双层9.5mm厚纸面石膏板 4、中填隔音棉 5、H=3800 | m2
31 | 11207001005 | 科定板造型墙面 | 1、基层材料种类、规格：15mm厚玻镁板 2、面层材料品种、规格、品牌、颜色：定制成品20*60mm科定板木饰面，间距30mm | m2 | 233.76 |  | 0 |  | 0
32 | 11502001001 | 板面金属装饰条 | 1、1mm厚灰色哑光铝型材卡条 | m | 346.84 |  | 0 |  | 0
33 | 11207001006 | 金属板 | 1、部位：铝板包柱、包墙面等 2、龙骨材料种类、规格：镀锌方管龙骨 3、基层材料种类、规格：15mm厚玻镁板 4、面层材料品种、规格、品牌、颜色：仿木纹镁板 | m2
34 | 11207001007 | 金属板 | 1、基层材料种类、规格：15mm厚玻镁板 2、面层材料品种、规格、品牌、颜色：PU仿文化石板 | m2
35 | 11207001008 | 墙面装饰木格栅 | 1、面层材料品种、规格、品牌、颜色：竹木纤维板格栅、原木色格栅 | m2 | 86.5 |  | 0 |  | 0
36 | 11207001009 | 金属板 | 1、龙骨材料种类、规格：镀锌方管龙骨 2、基层材料种类、规格：15mm厚玻镁板 3、面层材料品种、规格、品牌、颜色：夹山水纹树脂板 | m2 | 25.88 |  | 0 |  | 0
37 | 11207001010 | 金属板 | 1、龙骨材料种类、规格：镀锌方管龙骨 2、基层材料种类、规格：15mm厚玻镁板 3、面层材料品种、规格、品牌、颜色：竹木纤维板 | m2
38 | 11207001011 | 墙面装饰板 | 1、面层材料品种、规格、品牌、颜色：墙面岩板(画面) | m2 | 27.9 |  | 0 |  | 0
39 | 11207001012 | 墙面不锈钢板 | 1、龙骨材料种类、规格：镀锌方管龙骨 2、基层材料种类、规格：15mm碳镁板基层 3、面层材料品种、规格、品牌、颜色：1.2mm黑色不锈钢 | m2 | 491.46 |  | 0 |  | 0
40 | 11207001013 | 墙面装饰板 | 1、部位：门厅山水画 2、龙骨材料种类、规格：镀锌方管龙骨 3、基层材料种类、规格：15mm厚玻镁板基层 4、面层材料品种、规格、品牌、颜色：银灰色小六边形冲孔铝板(选样)六边形边长10mm 相互间距10mm | m2 | 4.78 |  | 0 |  | 0
41 | 11207001014 | 金属板 | 1、部位：铝板包柱、包墙面等 2、基层材料种类、规格：15mm厚玻镁板 3、面层材料品种、规格、品牌、颜色：灰色石材 | m2
42 | 11507003001 | 灯箱 | 1、名称：画面软膜灯箱、亚克力灯箱、玫瑰金字镂空灯箱、发光灯箱、卡布灯箱、广告灯箱定制安装 2、镀锌钢龙骨、阻燃板基层，具体做法详见图纸 | m2 | 316.6 |  | 0 |  | 0
天棚装饰工程-1
43 | 11302006001 | 吊顶反支撑 | 1、材料品种、规格：镀锌钢材，具体规格详见图纸 | m2 | 773.66 |  | 0 |  | 0
44 | 11302001001 | 轻钢龙骨双层石膏板吊顶 | 1、吊杆规格：φ8吊筋 2、龙骨材料种类、规格：60系列轻钢龙骨 3、基层材料种类、规格：9.5mm厚纸面石膏板 4、面层材料品种、规格：9.5mm厚纸面石膏板 | m2 | 659.5 |  | 0 |  | 0
45 | 11302001002 | 轻钢龙骨单层石膏板吊顶 | 1、吊杆规格：φ8吊筋 2、龙骨材料种类、规格：60系列轻钢龙骨 3、基层材料种类、规格：15mm玻镁板 4、面层材料品种、规格：9.5mm厚纸面石膏板 | m2 | 85.88 |  | 0 |  | 0
46 | 11302001003 | 轻钢龙骨双层石膏板吊顶 | 1、吊杆规格：φ8吊筋 2、龙骨材料种类、规格：60系列轻钢龙骨 3、基层材料种类、规格：9.5mm厚石膏板 4、面层材料品种、规格：9.5mm厚石膏板 | m2 | 2079.72 |  | 0 |  | 0
47 | 11302001004 | 轻钢龙骨单层石膏板吊顶 | 1、吊杆规格：φ8吊筋 2、龙骨材料种类、规格：60系列轻钢龙骨 3、基层材料种类、规格：15mm玻镁板 4、面层材料品种、规格：9.5mm厚石膏板 | m2 | 51.52 |  | 0 |  | 0
48 | 11302001005 | 轻钢龙骨双层防水石膏板吊顶 | 1、吊杆规格：φ8吊筋 2、龙骨材料种类、规格：60系列轻钢龙骨 3、基层材料种类、规格：9.5mm厚防水纸面石膏板 4、面层材料品种、规格：9.5mm厚防水纸面石膏板 | m2 | 952.58 |  | 0 |  | 0
49 | 11302001006 | 轻钢龙骨单层石膏板吊顶 | 1、吊杆规格：φ8吊筋 2、龙骨材料种类、规格：60系列轻钢龙骨 3、基层材料种类、规格：15mm玻镁板 4、面层材料品种、规格：9.5mm厚防水石膏板 | m2 | 32.82 |  | 0 |  | 0
50 | 11407002001 | 天棚喷刷无机涂料 | 1、部位：吊顶、原结构顶、铝方通吊顶上方 2、刮腻子要求：满刮腻子2遍 3、涂料品种、喷刷遍数：无机涂料（一底两面） | m2 | 1059.42 |  | 0 |  | 0
51 | 11407002002 | 天棚喷刷防水无机涂料 | 1、部位：吊顶、原结构顶、铝方通吊顶上方 2、刮腻子要求：满刮腻子2遍 3、涂料品种、喷刷遍数：防水无机涂料（一底两面） | m2 | 597.22 |  | 0 |  | 0
52 | 11407002003 | 天棚喷刷无机涂料 | 1、部位：原结构顶 2、涂料品种、喷刷遍数：顶面喷灰 | m2 | 530.82 |  | 0 |  | 0
53 | 11302001007 | 铝方通吊顶 | 1、吊杆规格：φ8吊筋 2、龙骨材料种类、规格：铝方通专用龙骨 3、面层材料品种、规格：40*80mm@80仿木纹铝合金方管 | m2
54 | 11302001008 | 铝扣板吊顶 | 1、吊杆规格：φ8吊筋 2、龙骨材料种类、规格：铝方通专用龙骨 3、面层材料品种、规格：600*600*1mm白色铝扣板、300*600*1mm白色铝扣板 | m2 | 589.16 |  | 0 |  | 0
55 | 11302002001 | 矿棉板吊顶 | 1、吊杆规格：φ8全牙吊杆 2、龙骨材料种类、规格：专用龙骨 3、面层规格、种类：600X600X20mm厚矿棉板 | m2 | 184.5 |  | 0 |  | 0
56 | 11304001001 | 灯带（槽） | 1、基层材料种类、规格：15mm厚阻燃板 2、面层材料品种、规格、：双层9.5mm石膏板 3、其他：涂料另计 | m | 514.06 |  | 0 |  | 0
57 | 11302001009 | 窗帘盒 | 1、龙骨材料种类、规格：木龙骨，刷防火涂料 2、基层材料种类、规格：18mm阻燃板基层 3、面层材料品种、规格：9.5mm厚纸面石膏板 4、其他：涂料另计 | m | 126.88 |  | 0 |  | 0
隔墙隔断装饰工程-1
58 | 31004010001 | 淋浴器 | 1、部位：休息室等 2、材质、规格：成品玻璃淋浴房 | 套
门窗工程-1
59 | 10802001002 | 电动移门（含门套） | 1、门材质：定制电动成品不锈钢门 2、其他：含感应器、电动移门、移门轨道、按钮、门锁等一切五金配件 | m2 | 97.68 |  | 0 |  | 0
60 | 10801002001 | 成品门（含门套） | 1、门材质：定制成品门（含门套） 2、其他：含内置隔音棉、不锈钢合页、不锈钢执手锁、不锈钢门吸，静音密封条，挂衣钩，成品门套等一切五金配件 3、所有门尺寸需现场复核 4、说明：包含门洞上楣装饰板包边，清单工程量按门洞面积计量，投标人综合考虑报价 | m2 | 363.9 |  | 0 |  | 0
61 | 10808004001 | 金属门窗套 | 1、基层材料种类：18mm厚阻燃板基层 2、面层材料品种、规格：1.2mm厚 304级 黑钛金拉丝不锈钢（MT-01） | m2 | 10.22 |  | 0 |  | 0
其他装饰工程-1
62 | 10809004001 | 白色人造石置物台 | 1、龙骨材质、规格：2根30*30*5mm热镀锌角钢 2、材质、规格：20mm厚白色人造石 | m2 | 66.98 |  | 0 |  | 0
63 | 10809004002 | 灰色花麻人造石 | 1、龙骨材质、规格：2根30*30*5mm热镀锌角钢 2、材质、规格：12mm厚灰色花麻人造石 | m2 | 2.1 |  | 0 |  | 0
64 | 11505001001 | 洗漱台 | 1、支架品种、规格：50*50mm镀锌方钢 2、材料品种、规格：灰色石材 | m2 | 32.94 |  | 0 |  | 0
65 | 11502002001 | 木质装饰线 | 1、线条材料品种、规格、颜色：5mm实木线条收口 | m | 66.8 |  | 0 |  | 0
66 | 11505010001 | 镜面玻璃（6mm） | 1、镜面玻璃品种、规格：6mm银镜 2、框材质、断面尺寸：1.2mm厚黑色拉丝不锈钢包边 3、基层材料种类：12mm厚玻镁板基层 | m2 | 28.18 |  | 0 |  | 0
67 | 11505001002 | 成品台盆柜 | 1、部位：母婴室成品台盆柜 2、柜体材料为白色混水漆柜体 | 套 | 2 |  | 0 |  | 0
68 | 11505001003 | 成品台盆柜 | 1、部位：淋浴间成品台盆柜（含成品镜柜(暗藏灯)、衣柜等） 2、材料品种、规格：详见图纸 | 套 | 2 |  | 0 |  | 0
69 | 11505001004 | 成品台盆柜 | 1、部位：休息室成品台盆柜（含成品镜柜(暗藏灯)等） 2、材料品种、规格：详见图纸 | 套 | 36 |  | 0 |  | 0
70 | WB011501003001 | 木纹饰面板柜门 | 1、材料品种、规格：木纹饰面板柜门 2、详见图纸 | m2 | 14.7 |  | 0 |  | 0
71 | 11501017001 | 定制凉亭 | 1、材料种类、规格：定制凉亭 2、具体详见图纸 | 个 | 2 |  | 0 |  | 0
72 | 11501020001 | 出餐台 | 1、出餐台 2、具体详见图纸 | 个 | 2 |  | 0 |  | 0
73 | 11501001001 | 整理台 | 1、材料种类、规格：皮艺整理台 2、具体详见图纸 | 个 | 2 |  | 0 |  | 0
74 | 11501001002 | 洗手台 | 1、材料种类、规格：洗手台 2、具体详见图纸 | 个 | 4 |  | 0 |  | 0
75 | 11501001003 | 整理台 | 1、材料种类、规格：整理台 2、具体详见图纸 | 个 | 4 |  | 0 |  | 0
76 | 10810001001 | 成品布艺窗帘 | 1、窗帘材质：成品布艺窗帘 | m2 | 406.02 |  | 0 |  | 0
77 | 11505001005 | 洗漱台 | 1、部位：公共卫生间 2、支架品种、规格：50*50mm镀锌方钢 3、材料品种、规格：白色玻璃钢一体台面 | m2 | 8.8 |  | 0 |  | 0
78 | 10901002001 | 成品仿马头墙瓦树脂瓦屋檐(暗藏灯带) | 1、型材品种、规格：成品仿马头墙瓦树脂瓦屋檐(暗藏灯带) 2、详见图纸 | m | 21.6 |  | 0 |  | 0
79 | 10901001001 | 成品仿古屋檐(暗藏灯带) | 1、瓦品种、规格：成品仿古屋檐(暗藏灯带) 2、详见图纸 | m2 | 63.56 |  | 0 |  | 0
80 | 11207002001 | 仿古青瓦片造型墙(暗藏灯带) | 1、样式：仿古青瓦片造型墙(暗藏灯带) 2、详见图纸 | m2 | 147.84 |  | 0 |  | 0
81 | 11505001006 | 烘手器 | 1、材料品种、规格、颜色：成品烘手器 2、具体做法：详见图纸、图集、答疑、招标文件、政府相关文件、规范等其他资料，满足验收要求 | 个
82 | 11505008001 | 纸巾盒 | 1、材料品种、规格、颜色：纸巾盒 2、国标02J915 一/64 3、具体做法：详见图纸、图集、答疑、招标文件、政府相关文件、规范等其他资料，满足验收要求 | 个 | 38 |  | 0 |  | 0
83 | 11505006001 | 浴巾架 | 1、材料品种、规格、颜色：不锈钢毛巾浴巾架 2、具体做法：详见图纸、图集、答疑、招标文件、政府相关文件、规范等其他资料，满足验收要求 | 套 | 38 |  | 0 |  | 0
84 | 11505006002 | 毛巾架 | 1、材料品种、规格、颜色：不锈钢毛巾浴巾架 2、具体做法：详见图纸、图集、答疑、招标文件、政府相关文件、规范等其他资料，满足验收要求 | 套 | 38 |  | 0 |  | 0
85 | 11505005001 | 残疾人台盆扶手 | 1、材料品种、规格：成品1.2mm厚304级抗指纹不锈钢残疾人台盆扶手 | 副 | 4 |  | 0 |  | 0
86 | 11505005002 | 残疾人坐便器扶手 | 1、材料品种、规格：成品1.2mm厚304级抗指纹不锈钢残疾人坐便器扶手 | 副 | 2 |  | 0 |  | 0
87 | 11505005003 | 小便器扶手 | 1、材料品种、规格：成品1.2mm厚304级抗指纹不锈钢残疾人小便器扶手 | 副
88 | 11505001007 | 灭蝇灯 | 1、材料品种、规格、颜色：成品灭蝇灯 2、具体做法：详见图纸、图集、答疑、招标文件、政府相关文件、规范等其他资料，满足验收要求 | 个 | 4 |  | 0 |  | 0
89 | 11505001008 | 喷香机 | 1、材料品种、规格、颜色：成品喷香机 2、具体做法：详见图纸、图集、答疑、招标文件、政府相关文件、规范等其他资料，满足验收要求 | 个 | 4 |  | 0 |  | 0
90 | 11505001009 | 发光字 | 1、定制发光字 2、包含英文、LOGO等所有发光字 3、备注：包含电线等所有安装辅材 | 个 | 12 |  | 0 |  | 0
91 | 11505001010 | 金属字 | 1、订做玫瑰金色字体 2、备注：包含所有安装辅材 | 个 | 96 |  | 0 |  | 0
92 | 11502006001 | 分割缝 | 1、线条材料品种、规格、颜色：铝板分割10mm自然缝 | m | 37.8 |  | 0 |  | 0
93 | 10806001001 | 定制花格 | 1、定制花格 2、具体详见图纸 | m2 | 7.96 |  | 0 |  | 0
94 | 11502008001 | 定制EPS线条 | 1、线条规格：定制EPS线条，内嵌50*50线性灯 2、具体详见图纸 | m2 | 168.96 |  | 0 |  | 0
95 | WB020413003001 | 成品钢丝网 | 1、钢丝网品种：成品钢丝网 2、具体详见图纸 | m2
96 | 11207002002 | PU仿真青瓦片拼花造型 | 1、样式：PU仿真青瓦片拼花造型 2、详见图纸 | m2
97 | 11207002003 | PU仿真拼花造型 | 1、样式：PU仿真拼花造型 2、详见图纸 | m2
98 | 11502002002 | 木质装饰线 | 1、线条材料品种、规格、颜色：成品木条 | m
99 | 11505001011 | 金属字 | 1、部位：大厅入口处 2、悬挂广告字 3、包含英文、LOGO等所有金属字 4、备注：包含所有安装辅材 | 套 | 8 |  | 0 |  | 0
脚手架工程
100 | 11701006001 | 满堂脚手架 | 1、部位：高度超过3.6m的装饰工程 2、名称：装饰综合脚手架 3、内容：综合考虑脚手架材质、搭拆方式等 | 项 | 2 |  | 0 |  | 0
|  | 分部小计 |  |  |  |  | 0 |  | 0

## 5.1 房建工程劳务招标清单
房建劳务招标清单
工程名称：洪林服务区-综合楼（幕墙工程）
序号 | 项目编码 | 项目名称 | 项目特征描述 | 计量 单位 | 工程量 | 金额（元）
[6 empty] | 全费用综合单价（含税） | 全费用合价（含税） | 劳务费用综合单价（含税） | 劳务费用合价（含税）
幕墙工程
1 | 10516002002 | 预埋铁件 | 1、规格：10mm厚热镀锌钢板，φ12钢筋锚栓，具体规格详见图纸 | t | 32.05 |  | 0 |  | 0
2 | WB011209014001 | 幕墙龙骨 | 1、骨架材料种类、规格：热镀锌钢材，具体规格详见图纸 2、其他：含转接件、角码、钢垫片、套芯、锚栓、螺栓等 | t | 123.076 |  | 0 |  | 0
3 | WB011209014002 | 幕墙龙骨 | 1、骨架材料种类、规格：断桥隔热铝合金型材， 玻璃幕墙铝合金立柱、横梁及托板材质牌号为6063-T6，装饰构件为6063-T5 2、表面处理：室外可视面表面为氟碳喷涂，室内可视面表面为粉末喷涂，具体色号封样确定，非可视面为阳极氧化 3、其他：含套芯、隔热条、垫块、螺栓等 | t | 26.894 |  | 0 |  | 0
4 | WB011209001001 | 石材幕墙 | 1、石材品种、规格：30mm厚米白色石材 2、固定方式：背栓式 3、嵌缝材料种类：石材间填充硅酮耐候密封胶+φ12泡沫棒 4、其他：含不锈钢背栓、铝合金挂件、调节螺栓等辅材 | m2 | 981.4 |  | 0 |  | 0
5 | WB011209008001 | 金属板幕墙 | 1、金属板材品种、规格：3mm厚氟碳铝单板 2、其他：含角码、铝加强筋等 | m2 | 3153.94 |  | 0 |  | 0
6 | WB011209003001 | 玻璃幕墙 | 1、玻璃品种、规格：中空暖边氩气(内置百叶)钢化低辐射镀膜玻璃6高透光(Low-E)+19Ar+6 | m2 | 1494.08 |  | 0 |  | 0
7 | WB011209003002 | 玻璃幕墙 | 1、玻璃品种、规格：中空暖边氩气钢化低辐射镀膜玻璃6高透光(Low-E)+19Ar+6 | m2
8 | 11209001001 | 带骨架幕墙 | 1、部位：电动天窗 2、骨架材料种类、规格、中距：竖向龙骨□140x80x5镀锌钢方管表面氟碳喷涂处理，横向龙骨□80x80x5镀锌钢方管表面氟碳喷涂处理，具体详见图纸 3、面层材料品种、规格、颜色：中空氩气钢化夹胶低辐射镀膜玻璃8Low-E+12Ar+6+1.14PVB+6mm 4、面层固定方式：详见图纸 5、隔离带、框边封闭材料品种、规格：1.5mm厚镀锌钢板+防火岩棉填充，具体详见图纸 6、嵌缝、塞口材料种类：缝隙采用中性硅酮密封胶嵌缝,开启部分采用周边交圈的三元乙丙胶条密封 7、备注：包含电动天窗的电动装置及电动遮阳帘等 | m2 | 780.62 |  | 0 |  | 0
9 | 11209001002 | 带骨架幕墙 | 1、部位：采光井 2、骨架材料种类、规格、中距：竖向龙骨□120x80x5镀锌钢方管表面氟碳喷涂处理，横向龙骨□80x80x5镀锌钢方管表面氟碳喷涂处理，具体详见图纸 3、面层材料品种、规格、颜色：中空暖边氩气钢化低辐射镀膜玻璃6高透光(Low-E)+19Ar+6 4、面层固定方式：详见图纸 5、隔离带、框边封闭材料品种、规格：1.5mm厚镀锌钢板+防火岩棉填充，具体详见图纸 6、嵌缝、塞口材料种类：缝隙采用中性硅酮密封胶嵌缝,开启部分采用周边交圈的三元乙丙胶条密封 | m2
10 | 40602001001 | 格栅 | 1、部位：外立面 2、规格材质：铝合金格栅,规格详见图纸 | m2 | 689.628 |  | 0 |  | 0
11 | WB011209016001 | 幕墙防火带 | 1、材料种类、规格：防火岩棉，容重不低于120kg/m3 2、钢板厚度：1.5mm厚镀锌钢板 3、防火带规格：综合考虑 | m | 1289.8 |  | 0 |  | 0
12 | WB011209005001 | 悬窗电动装置 | 1、电动排烟窗,开启角度不小于70° 2、联动火灾自动报警系统 | 套 | 72 |  | 0 |  | 0
13 | WB011209005002 | 手动开启装置 | 1、部位：排烟窗 2、手摇一拖一悬窗 3、距地1.3-1.5m设置手动开启装置 | 套 | 10 |  | 0 |  | 0
14 | WB011209005005 | 手动开启装置 | 1、部位：排烟窗 2、手摇一拖二悬窗 3、距地1.3-1.5m设置手动开启装置 | 套 | 2 |  | 0 |  | 0
15 | WB011209005003 | 手动开启装置 | 1、部位：排烟窗 2、手摇一拖三悬窗 3、距地1.3-1.5m设置手动开启装置 | 套 | 6 |  | 0 |  | 0
16 | WB011209005004 | 手动开启装置 | 1、部位：排烟窗 2、手摇一拖四悬窗 3、距地1.3-1.5m设置手动开启装置 | 套 | 10 |  | 0 |  | 0
17 | 11701001001 | 综合脚手架 | 1、部位：服务区 2、名称：幕墙工程综合脚手架 3、其他：投标单位自行勘查现场，结合图纸综合考虑脚手架材质及搭拆方式，中标后不予调整 | 项 | 2 |  | 0 |  | 0
|  | 分部小计 |  |  |  |  | 0 |  | 0

## 6.1 房建工程劳务招标清单
房建劳务招标清单
工程名称：洪林服务区双侧加油站房及加油罩棚（幕墙工程）
序号 | 项目编码 | 项目名称 | 项目特征描述 | 计量 单位 | 工程量 | 金额（元）
[6 empty] | 全费用综合单价（含税） | 全费用合价（含税） | 劳务费用综合单价（含税） | 劳务费用合价（含税）
| 011209 | 幕墙工程
1 | 010516002002 | 预埋铁件 | 1、规格：10mm厚热镀锌钢板，φ12钢筋锚栓，具体规格详见图纸 | t | 0.803 |  | 0 |  | 0
2 | 011209001002 | 带骨架幕墙 | 1、部位：采光井 2、骨架材料种类、规格、中距：断桥隔热铝合金立柱，80X60X4镀锌钢方管，具体详见图纸 3、面层材料品种、规格、颜色：中空暖边氩气(内置百叶)钢化低辐射镀膜玻璃6高透光(Low-E)+19Ar+6 4、面层固定方式：详见图纸 5、隔离带、框边封闭材料品种、规格：1.5mm厚镀锌钢板+防火岩棉填充，具体详见图纸 6、嵌缝、塞口材料种类：缝隙采用中性硅酮密封胶嵌缝,开启部分采用周边交圈的三元乙丙胶条密封 | m2 | 160.56 |  | 0 |  | 0
3 | 011701001001 | 综合脚手架 | 1、部位：服务区加油站房及罩棚 2、名称：幕墙工程综合脚手架 3、其他：投标单位自行勘查现场，结合图纸综合考虑脚手架材质及搭拆方式，中标后不予调整 | 项 | 2 |  | 0 |  | 0
|  | 分部小计 |  |  |  |  | 0 |  | 0

## 7.1 房建工程劳务招标清单
房建劳务招标清单
工程名称：洪林服务区双侧加油站房（精装修工程）
序号 | 项目编码 | 项目名称 | 项目特征描述 | 计量 单位 | 工程量 | 金额（元）
[6 empty] | 全费用综合单价（含税） | 全费用合价（含税） | 劳务费用综合单价（含税） | 劳务费用合价（含税）
| 001 | 加油站房工程
| 0111 | 楼地面装饰工程
1 | 011102003001 | 瓷砖地面 | 部位：地面CT-01瓷砖地面 1.铺贴仿石材砖(800*800*10mm) 2.20厚水泥砂浆粘结层 3.20厚1:3水泥砂浆找平层 4.水泥浆一道(内掺建筑胶) 5.原建筑结构楼面 | m2 | 593.12 |  | 0 |  | 0
2 | 011102003002 | 瓷砖地面(有防水) | 部位：地面CT-02瓷砖地面(有防水) 1.铺贴深灰色防滑砖(600*600*10mm) 2.20厚水泥砂浆粘结层 2.10水泥砂浆保护层 3.1.5厚聚氨脂防水层 4.20厚1:3水泥砂浆找平层 5.水泥浆一道(内掺建筑胶) 6.原建筑结构楼面 | m2 | 716.9 |  | 0 |  | 0
3 | 011108001001 | 石材零星项目 | 1、工程部位：门槛石 2、贴结合层厚度、材料种类：20厚1:3水泥砂浆粘结层 3、面层材料品种、规格、颜色：20厚中国黑石材（ST-01）光面 4、未尽事宜详见施工图纸、补遗、招标文件、政府相关文件、规范等其他资料，满足验收要求 | m2 | 12.84 |  | 0 |  | 0
4 | WB011105006001 | 成品踢脚线 | 1、工程部位：房间 2、踢脚线高度：50mm 3、面层材料品种、规格、颜色：PVC踢脚(色同石塑地板) 4、未尽事宜详见施工图纸、补遗、招标文件、政府相关文件、规范等其他资料，满足验收要求 | m | 595.4 |  | 0 |  | 0
5 | 011106002001 | 块料楼梯面层 | 1、部位：楼梯面层 2、粘接层厚度、材料种类：20厚水泥砂浆粘结层 3、面层材料品种、规格、颜色：CT-01白色仿石材砖 4、20厚1:3水泥砂浆找平层 | m2 | 24.76 |  | 0 |  | 0
| 0112 | 墙、柱面装饰与隔断、幕墙工程
6 | 011201001001 | 涂料墙面 | 无机涂料饰面做法 1.第三遍无机涂料滚刷要均匀,滚涂要循序渐进,最好采用喷涂。 2.封闭底无机涂料一道,待干燥后找平、修补、打磨。 3.满刮两遍腻子(内掺水重3%~5%的108胶)。 5.10厚1:0.3:3水泥石灰膏砂浆打底扫毛。 6.砖墙表面清除干净,墙面滚涂界面剂一遍,素水泥浆一道内掺水重3%~5%的108胶。 | m2 | 1372.48 |  | 0 |  | 0
7 | 011201001002 | 陶瓷锦砖 | 1、部位：卫生间、淋浴间、茶水间等（墙面-01） 2、面层材料品种、规格、颜色：CT-03 浅米色墙砖 3、瓷砖专用黏贴剂 4、20mm厚水泥砂浆找平层 | m2 | 424.08 |  | 0 |  | 0
8 | 011207001001 | 墙面装饰板 | 1、结构墙体 2、基层材料种类、规格：18mm厚阻燃板基层 3、面层材料品种、规格、品牌、颜色：WD-01仿木纹冰火板 | m2 | 3.36 |  | 0 |  | 0
| 0113 | 天棚工程
9 | 011406001001 | 白色无机涂料天棚（无防水） | 1、界面剂一道 2、5厚1：3水泥砂浆打底扫毛或划出纹道 3、3厚1：2.5水泥砂浆找平 4、封底漆一道(干燥后再做面涂),白色无机涂料饰面层,A级 | m2 | 652.74 |  | 0 |  | 0
10 | 011302001001 | 石膏板吊顶（不上人） | 1.防水无机涂料饰面; 2.满刮2厚耐水腻子找平,面板接缝处贴嵌缝带,刮腻子抹平 3.满刷防潮无机涂料两道 4.双层9.5mm厚防水纸面石膏板,用自攻螺钉与龙骨固定中距≤200,螺钉距板边长边≥10,短边≥15 5.C型轻钢覆面横撑龙骨C50,间距1200,用挂插件与C50次龙骨连接 6.龙骨吸顶吊件中距横向400,纵向≤800,用膨胀螺栓与钢筋混凝土板固定 | m2 | 593.4 |  | 0 |  | 0
11 | 011302001002 | 石膏板吊顶（不上人） | 1.防水无机涂料饰面; 2.满刮2厚耐水腻子找平,面板接缝处贴嵌缝带,刮腻子抹平 3.满刷防潮无机涂料两道 4.面层材料品种规格：单层9.5mm厚防水纸面石膏板,用自攻螺钉与龙骨固定中距≤200,螺钉距板边长边≥10,短边≥15 5.基层材料品种规格：15mm厚基层板 6.C型轻钢覆面横撑龙骨C50,间距1200,用挂插件与C50次龙骨连接 7.龙骨吸顶吊件中距横向400,纵向≤800,用膨胀螺栓与钢筋混凝土板固定 | m2 | 85.06 |  | 0 |  | 0
12 | 011302001003 | 仿木纹冰火板吊顶（不上人） | 1.面层材料种类、规格：仿木纹冰火板 2.基层材料种类、规格：15mm厚阻燃板基层 3.C型轻钢覆面横撑龙骨C50,间距1200,用挂插件与C50次龙骨连接 4.龙骨吸顶吊件中距横向400,纵向≤800,用膨胀螺栓与钢筋混凝土板固定 | m2 | 56.34 |  | 0 |  | 0
13 | 011302001004 | 铝扣板吊顶（不上人） | 1、部位：卫生间、淋浴间、茶水间等 2、吊顶形式、吊杆规格、高度：详见图纸 3、龙骨材料种类、规格、中距：详见图纸 4、面层材料品种、规格：白色铝扣板 | m2 | 118.72 |  | 0 |  | 0
14 | 011304001001 | 灯带（槽） | 1、灯带形式、尺寸：灯槽规格100*70mm | m | 192.2 |  | 0 |  | 0
15 | 011502001001 | 金属装饰条 | 1、雾面抗指纹黑钛不锈钢1.2mm厚 2、安装部位：便利店吊顶 | m | 17.6 |  | 0 |  | 0
| 0115 | 其他装饰工程
16 | WB011501001001 | 成品台盆柜 | 1、部位：卫生间 2、成品定制台盆柜（含镜子等） | 套 | 2 |  | 0 |  | 0
17 | 011210003001 | 玻璃隔断 | 1、边框材料种类、规格：80*40黑色铝型材框 2、玻璃品种、规格、颜色：成品淋隔断8mm厚钢化玻 | m2 | 17.32 |  | 0 |  | 0
18 | 011501005001 | 拖把池 | 1、成品拖把池 | 个 | 2 |  | 0 |  | 0
|  | 分部小计 |  |  |  |  | 0 |  | 0

## 8.1 房建工程劳务招标清单
房建劳务招标清单
工程名称：洪林服务区双侧机修间（建筑装饰工程）
序号 | 项目编码 | 项目名称 | 项目特征描述 | 计量 单位 | 工程量 | 金额（元）
[6 empty] | 全费用综合单价（含税） | 全费用合价（含税） | 劳务费用综合单价（含税） | 劳务费用合价（含税）
土石方工程
1 | 10101001001 | 场地清理 | 1、土壤类别：详见现场土质及地勘报告 2、平整要求：正负30cm以内的场地平整 3、备注：投标人自行勘察现场，综合考虑，综合报价，中标后不予调整 | m2 | 262 |  | 0 |  | 0
2 | 10101002001 | 挖基坑土方 | 1、部位：基础土方 2、在接近设计标高时必须预留一定厚度的土层使用人工清理，预留土层厚度按施工规范执行，投标单位综合考虑报价，标后不予调整 3、土壤类别：见地勘报告及现场土质，自行考虑包括但不限地淤泥，建筑垃圾，杂填土，树根，地面硬化等 4、挖土深度：详见施工图纸及地勘报告，基坑支护范围内所有土方开挖，及红线范围内均开挖至设计标高 5、备注：投标人应仔细勘察现场，需自行考虑土方临时堆场及取土、运土距离，同时满足市容及渣土管理部门要求，实际结算时该项综合单价及上述差异、不利因素均不作任何调整。该部分费用折算摊销到相应子目的全费用单价内，不单独计量与支付。 6、此工程量为消耗量，具体方案由投标人自行考虑，中标后不予调整 | m3 | 323.184 |  | 0 |  | 0
3 | 10103001001 | 素土回填 | 1、部位：基础回填 2、填方材料品种：素土 3、密实度要求：压实系数不得小于0.94 4、夯填(碾压)：回填土应同步对称,均衡进行,分层夯实,人工夯实厚度≤250mm,机械夯实厚度≤300mm 5、备注：投标人自行勘察现场，综合考虑，综合报价，中标后不予调整 6、此工程量为消耗量，具体方案由投标人自行考虑，中标后不予调整 | m3 | 276.834 |  | 0 |  | 0
4 | 40103002001 | 余方弃置 | 1、废弃料品种：见地勘报告及现场土质，自行考虑包括但不限地淤泥，建筑垃圾，杂填土，树根，地面硬化等 2、运距：弃土或缺土的运距及弃土场自行考虑，报价含渣土费、取弃土费、保洁费等，以及城管、市容、路政、环保部门征收的等发生的一切费用,且严格执行当地渣土运输管理规定，施工时不予调整 3、备注：投标人自行勘察现场，综合考虑，综合报价，中标后不予调整 4、此工程量为消耗量，具体方案由投标人自行考虑，中标后不予调整 | m3 | 46.35 |  | 0 |  | 0
5 |  | 砌筑工程
6 | 10401001001 | 砖基础 | 1、部位：基础墙 2、砖品种、规格、强度级：MU10混凝土实心砌块,M7.5水泥砂浆 | m3 | 3.432 |  | 0 |  | 0
7 | WB010401015001 | 墙基防潮层 | 1、防潮层材料种类：20厚1:2水泥砂浆内加5%防水剂的墙身防潮层 | m2 | 34.32 |  | 0 |  | 0
8 | 10402001001 | 砌块墙 | 1、部位：地上砌体墙 2、墙厚：所有厚度的砌体墙 3、砌块品种、规格、强度级：加气混凝土砌块 4、砂浆强度级：M5.0混合砂浆 | m3 | 103.722 |  | 0 |  | 0
9 | 10402001002 | 砌块墙 | 1、部位：地上砌体墙 2、墙厚：所有厚度的砌体墙 3、砌块品种、规格、强度级：混凝土小型空心砌块 4、砂浆强度级：M5.0混合砂浆 | m3
混凝土工程
10 | 10404001001 | 垫层(C15) | 1、部位：基础垫层 | m3 | 6.48 |  | 0 |  | 0
11 | 10501003001 | 基础（C30） | 1、部位：独立基础 | m3 | 28.006 |  | 0 |  | 0
12 | 10502001001 | 一次结构混凝土(C30) | 1、部位：柱、梁、板、墙、楼梯、后浇带等 | m3 | 98.48 |  | 0 |  | 0
13 | 10502001002 | 二次结构混凝土(C25) | 1、部位：圈梁、过梁、水平联系梁、防水反梁、设备基础等 | m3 | 19.807 |  | 0 |  | 0
14 | 10507003001 | 排水沟 | 1、部位：维修间排水沟 2、混凝土种类：商品砼 3、混凝土强度等级：C15 4、详见图集07J306 4/P15 | m3 | 2.7 |  | 0 |  | 0
15 | 10515001001 | 一级钢HPB300 | 1、钢筋种类、规格：一级钢综合（HPB300） 2、含钢筋所需的连接方式 | t | 1.198 |  | 0 |  | 0
16 | 10515001002 | 三级钢HRB400 | 1、钢筋种类、规格：三级钢综合（HRB400） 2、含钢筋所需的连接方式 | t | 11.328 |  | 0 |  | 0
17 | 10515001003 | 三级钢HRB400E | 1、钢筋种类、规格：三级钢综合（HRB400E） 2、含钢筋所需的连接方式 | t | 10.726 |  | 0 |  | 0
18 | 10516002001 | 预埋铁件 | 1、钢材种类、规格：详见图纸 2、油漆种类：所有外露铁件均应除锈涂红丹两道,刷防锈漆两度 | t | 0.21 |  | 0 |  | 0
19 | WB010516005001 | 墙面钢板（丝）网 | 1、部位：砌体与混凝土等两种不同基体交接处 2、材料种类：在两种不同基体交接处,应采用钢丝网抹灰钢丝网应标钢丝直径≮1mm(网宽度≥300mm、1mm厚、网眼尺寸不大于10mmX10mm或耐碱玻璃纤维网格布聚合物砂浆加强带(宽度≥300mm)进行处理,加强带与各基体搭接宽度不应小于150mm。 3、含楼梯间和人流通道处钢丝网 | m2 | 263.32 |  | 0 |  | 0
门窗工程
20 | 10801001001 | 木质门 | 1、成品优质木门 | m2 | 24 |  | 0 |  | 0
21 | 10802003001 | 乙级钢制防火门 | 1、备注：专业厂家制作安装，符合设计、规范及相关验收标准，选用消防部门认可的合格产品 | m2 | 5.76 |  | 0 |  | 0
22 | 10803001001 | 金属卷闸门 | 铝合金卷帘门 | m2 | 57.6 |  | 0 |  | 0
23 | 10807001001 | 80系列断热铝合金窗（中透光玻璃） | 1、玻璃品种、厚度：6+12A+6遮阳型 2、外门窗开启扇设置纱窗扇 3、含消防救援窗 | m2 | 69.66 |  | 0 |  | 0
屋面及防水工程
24 | 10901001001 | 坡屋面（70厚保温） | 1、灰色平瓦 2、挂瓦条30X30(h),中距按瓦材规格;顺水条30X30(h),@500 3、C20细石混凝土找平层,厚40(配C4@150X150钢筋网)，分缝5m*5m 4、3厚+3厚双层SBS改性沥青防水卷材 5、15mm厚1:3水泥砂浆找平层 6、70厚现场喷涂硬泡聚氨酯防水保温材料,B1级 | m2
25 | 10901002001 | 平屋面3（有保温不上人） | 1、浅色涂料保护层 2、3+3mm厚SBS改性沥青防水卷材 3、20mm厚1:3水泥砂浆找平层 4、最薄30厚LC5.0轻集料混凝土2%找坡层 5、70厚现场喷涂硬泡聚氨酯防水保温材料,B1级 6、2厚聚氨酯防水涂料 7、15厚1:3水泥砂浆找平层 | m2 | 250.355 |  | 0 |  | 0
楼地面装饰工程
26 | WB011406003001 | 混凝土面层重载地面（D7承重地面）12J304第134页DH20 | 1、混凝土面层随打随抹光,表面加设300μm环氧涂层,底漆一道,面涂3~4道,灰色 2、200厚C20混凝土,内配单层φ10钢筋网@150×150,随打随抹平,涂密封固化剂 3、300厚级配碎石,压实系数≥0.95,地基承载力特征值fak≥120kPa 4、150厚碎石夯入土中 | m2 | 90.04 |  | 0 |  | 0
27 | 11102003001 | 防滑地砖地面 （D3防滑地砖） 12J304第60页DB22 | 1、8~10厚防滑地砖，干水泥擦缝 2、30厚1：3水泥砂浆结合层，表面撒水泥粉 3、1.5厚聚氨酯防水层（两道） 4、最薄处20厚1：3水泥砂浆或C20细石混凝土找坡层，抹平 5、水泥浆一道（内掺建筑胶） 6、80厚C15混凝土垫层 7、150厚碎石灌M2.5混合砂浆振捣密实或3:7灰土 8、夯实土 | m2 | 17.36 |  | 0 |  | 0
28 | 11102003002 | 防滑地砖地面 （D3防滑地砖） 12J304第60页DB21 | 1、8~10厚防滑地砖，干水泥擦缝 2、30厚1：3水泥砂浆结合层，表面撒水泥粉 3、1.5厚聚氨酯防水层（两道） 4、最薄处20厚1：3水泥砂浆或C20细石混凝土找坡层，抹平 5、水泥浆一道（内掺建筑胶） 6、80厚C15混凝土垫层 7、150厚碎石 | m2
29 | 11102003003 | 块料地面（D4地砖地面） 12J304第77页DB72 | 1、10厚地砖,用聚合物水泥砂浆铺砌,面层做防滑处理 2、5厚聚合物水泥砂浆结合层 3、1.5厚聚氨酯防水涂膜凝固前表面撒粘细砂 4、最薄20厚1:3水泥砂浆找平层,抹平 5、聚合物水泥浆一道 6、80厚C20混凝土找坡层 7、150厚碎石夯入土中 | m2 | 120.56 |  | 0 |  | 0
30 | 11105003001 | 彩色釉面砖块料踢脚线 | 1、界面剂一道 2、结合层：10厚1：2水泥砂浆粘贴 | m | 208.6 |  | 0 |  | 0
31 | 11102003004 | 排水沟 | 1、5~10厚地砖，稀水泥浆擦缝 2、6厚建筑胶水泥砂浆结合层 3、20厚1：2.5水泥砂浆找平层 4、素水泥浆一道（内掺建筑胶） | m2 | 27 |  | 0 |  | 0
32 | 11101001001 | 细石混凝土散水 12J003第A2页节点6A | 1、60厚C20细石混凝土随打随磨，撒1：1水泥砂子压实赶光 2、150厚粒径10~40卵石灌M2.5混合砂浆 3、密封膏嵌缝，聚乙烯泡沫塑料填充 | m2 | 55.98 |  | 0 |  | 0
33 | 11101001002 | 花岗岩出入口坡道 | 1、100厚花岗岩面层，水泥砂浆灌缝 2、30厚1：3干硬性水泥砂浆结合层 3、100厚C20混凝土 4、300厚3：7灰土分两步夯实 | m2 | 72 |  | 0 |  | 0
油漆、涂料、裱糊工程
34 | WB011406001001 | 外墙涂料（40厚保温） | 1、真石漆 2、抗裂柔性耐水腻子刮平 3、1.5厚聚氨酯防水涂料 4、7厚抗裂砂浆面层,压入耐碱网格布 5、1.5厚聚合物抹面胶浆粘帖耐碱玻纤网(复合一道加强型耐碱玻纤网布和普通型耐碱玻纤网布) 6、40厚岩棉板胶粘剂粘贴,最低粘贴面积不小于50%并用锚钉锚固(每平米8-14个) 7、5厚聚合物水泥防水砂浆 8、10厚聚合物水泥砂浆找平层,分两次抹灰并刮平扫毛 9、基层墙体上刷界面砂浆 | m2 | 490.024 |  | 0 |  | 0
35 | WB011406001002 | 外墙涂料（60厚保温） | 1、真石漆 2、抗裂柔性耐水腻子刮平 3、7厚抗裂砂浆面层,压入耐碱网格布 4、1.5厚聚合物抹面胶浆粘帖耐碱玻纤网(复合一道加强型耐碱玻纤网布和普通型耐碱玻纤网布) 5、60厚岩棉板胶粘剂粘贴,最低粘贴面积不小于50%并用锚钉锚固(每平米8-14个) 6、5厚聚合物水泥防水砂浆 7、12厚水泥砂浆找平 8、基层墙体上刷界面砂浆 | m2
36 | 11204003001 | 外墙面砖（10厚无机纤维真空保温板） | 1、面砖饰面 2、8厚厚抹面胶浆复合一道热镀锌电焊网锚栓(不应少于10个/平方） 3、10厚无机纤维真空保温板 4、5厚聚合物水泥防水砂浆 5、15厚水泥砂浆找平层 6、基层墙体上刷界面砂浆 | m2
37 | 11201001001 | 涂料墙面（环氧涂料）-13J502-1第B04页节点2 | 1、乳胶涂料一道 2、乳液内墙涂料一道 3、封闭底涂料一道 4、刮腻子三遍 5、5厚1:0.3:2.5水泥石膏砂浆找平层 6、13厚1:0.3:3水泥石膏砂浆打底扫毛 7、砖墙基层 | m2
38 | 11201001002 | 涂料墙面（环氧涂料）-详05J909第NQ12-16 | 1、环氧涂料饰面层,A级 2、2厚面层耐水腻子分遍刮平 3、5厚1:0.5:2.5水泥石灰膏砂浆抹平 4、8厚1:1:6水泥石灰膏砂浆打底扫毛或划出纹道 5、3厚外加剂专用砂浆打底刮糙或专用界面剂一道甩毛(甩前喷湿墙面) 6、蒸压加气混凝土砌块墙 | m2 | 61.88 |  | 0 |  | 0
39 | 11201001003 | 涂料墙面-13J502-1第B04页节点2 | 1、乳胶涂料一道 2、乳液内墙涂料一道 3、封闭底涂料一道 4、刮腻子三遍 5、5厚1:0.3:2.5水泥石膏砂浆找平层 6、13厚1:0.3:3水泥石膏砂浆打底扫毛 7、砖墙基层 | m2
40 | 11201001004 | 涂料墙面-详05J909第NQ12-16 | 1、白色无机涂料饰面层,A级 2、2厚面层耐水腻子分遍刮平 3、5厚1:0.5:2.5水泥石灰膏砂浆抹平 4、8厚1:1:6水泥石灰膏砂浆打底扫毛或划出纹道 5、3厚外加剂专用砂浆打底刮糙或专用界面剂一道甩毛(甩前喷湿墙面) 6、蒸压加气混凝土砌块墙 | m2 | 720.432 |  | 0 |  | 0
41 | 11201001005 | 陶瓷锦砖-详05J909第NQ31-34,A级 | 1、7厚墙面砖(粘贴前墙砖充分浸润),白水泥擦缝(或1:1彩色水泥细砂砂浆勾缝) 2、4厚强力胶粉泥粘结层,揉挤压实 3、1.5厚聚合物水泥基复合防水涂料防水层 4、6厚1:0.5:2.5水泥石灰膏砂浆分层压实抹平 5、6厚1:1:6水泥石灰膏砂浆打底扫毛或划出纹道 6、3厚外加剂专用砂浆打底刮糙或专用界面剂一道甩毛(甩前喷湿墙面) | m2 | 60.76 |  | 0 |  | 0
42 | 11201001006 | 陶瓷锦砖-详13J502-1第E07页节点2/3 | 1、7厚墙面砖(粘贴前墙砖充分浸润),白水泥擦缝(或1:1彩色水泥细砂砂浆勾缝) 2、4厚强力胶粉泥粘结层,揉挤压实 3、水泥砂浆找平层 | m2
43 | 11406001001 | 白色无机涂料天棚（无防水） | 1、界面剂一道 2、5厚1：3水泥砂浆打底扫毛或划出纹道 3、3厚1：2.5水泥砂浆找平 4、白色无机涂料 | m2 | 100.16 |  | 0 |  | 0
44 | WB011302005001 | 铝扣板吊顶（不上人） | 1、铝塑板面层，含吊筋龙骨 2、详皖12J502-2第D19页 | m2 | 17.36 |  | 0 |  | 0
45 | WB011302005002 | 矿棉板板吊顶（不上人） | 1、铝塑板面层，含吊筋龙骨 2、详皖12J502-2第B45页 | m2 | 120.56 |  | 0 |  | 0
其他装饰工程
46 | 11502007001 | 滴水线条 | 1、线条材料品种、规格、颜色：凡檐口、雨蓬、阳台、外廊、外凸线脚等部位底部均应做滴水线 | m | 140.2 |  | 0 |  | 0
47 | 10810001001 | 窗帘 | 1、窗帘材质：成品窗帘 | m2 | 236.52 |  | 0 |  | 0
48 | 11502008001 | 建筑成品马头墙压顶 | 建筑成品马头墙压顶(余同详图集做法) | m2
49 | WB011501008001 | 空调洞 | 1、开洞类型、规格尺寸：详见图纸 2、其他未尽事宜详见图纸、答疑及相关规范要求 | 个 | 8 |  | 0 |  | 0
50 | 11210005001 | 卫生间成品隔断 | 1、隔断材料品种、规格、颜色：复合板隔断 2、备注：描述不详之处详见设计图纸、图集、答疑、招标文件、政府相关文件、规范等其他资料，满足验收要求 | m2 | 14.58 |  | 0 |  | 0
51 | 11505001001 | 洗漱台 | 1、材料品种、规格、颜色：成品化妆台（含化妆镜） 2、具体做法：详见图纸、图集、答疑、招标文件、政府相关文件、规范等其他资料，满足验收要求 | 个 | 2 |  | 0 |  | 0
52 | 11505008001 | 纸巾盒 | 1、材料品种、规格、颜色：纸巾盒 2、国标02J915 一/64 3、具体做法：详见图纸、图集、答疑、招标文件、政府相关文件、规范等其他资料，满足验收要求 | 个 | 2 |  | 0 |  | 0
53 | 11505006001 | 毛巾架 | 1、材料品种、规格、颜色：不锈钢毛巾浴巾架 2、具体做法：详见图纸、图集、答疑、招标文件、政府相关文件、规范等其他资料，满足验收要求 | 套 | 2 |  | 0 |  | 0
54 | 10512008001 | 排水沟盖板 | 1、部位：排水沟盖板 2、材质：20*20不锈钢成品蓖子 | m2 | 9 |  | 0 |  | 0
55 | 11505006002 | 浴巾架 | 1、材料品种、规格、颜色：不锈钢毛巾浴巾架 2、具体做法：详见图纸、图集、答疑、招标文件、政府相关文件、规范等其他资料，满足验收要求 | 套 | 2 |  | 0 |  | 0
56 | 10809004001 | 石材窗台板 | 1、窗台板材质、规格、颜色：18厚黑金砂花岗岩 | m2 | 8.76 |  | 0 |  | 0
57 | 11705001001 | 沉降观测 | 1、部位：服务区机修间 2、沉降观测 3、竣工后,第一年内每隔2~3个月观测一次,以后每隔4~6个月观测一次。沉降停测标准可采用连续两次半年沉降量不超过 2mm。 | 项 | 2 |  | 0 |  | 0
技术措施工程
脚手架工程
58 | 11701002001 | 脚手架 | 1、基础脚手架、外脚手架、砌筑脚手架、装饰脚手架等 | 项 | 2 |  | 0 |  | 0
混凝土模板及支架（撑）
59 | 11702001001 | 模板工程 | 1、部位：服务区机修间 2、所有混凝土工程所需的模板和超高模板制作、安装、拆除、整理堆放及场内外运输 3、清理模板粘结物及模内杂物、刷隔离剂等 | 项 | 2 |  | 0 |  | 0
垂直运输
60 | 11703001001 | 垂直运输 | 1、部位：服务区机修间 2、建筑垂直运输费 | 项 | 2 |  | 0 |  | 0
大型机械设备进出场及安拆
61 | 11705001002 | 大型机械设备进出场及安拆 | 1、部位：服务区机修间 2、投标单位根据现有的图纸资料、招标文件和施工规范等资料，充分考虑，一次性报价，中标后不得调整 | 项 | 2 |  | 0 |  | 0
|  | 分部小计 |  |  |  |  | 0 |  | 0

## 9.1 房建工程劳务招标清单
房建劳务招标清单
工程名称：洪林服务区南侧、北侧（双侧）-设备房和应急用房（建筑装饰工程）
序号 | 项目编码 | 项目名称 | 项目特征描述 | 计量 单位 | 工程量 | 金额（元）
[6 empty] | 全费用综合单价（含税） | 全费用合价（含税） | 劳务费用综合单价（含税） | 劳务费用合价（含税）
土石方工程
1 | 10101001001 | 场地清理 | 1、土壤类别：详见现场土质及地勘报告 2、平整要求：正负30cm以内的场地平整 3、备注：投标人自行勘察现场，综合考虑，综合报价，中标后不予调整 | m2 | 930.8 |  | 0 |  | 0
2 | 10101002001 | 挖一般土方 | 1、部位：基础土方 2、在接近设计标高时必须预留一定厚度的土层使用人工清理，预留土层厚度按施工规范执行，投标单位综合考虑报价，标后不予调整 3、土壤类别：见地勘报告及现场土质，自行考虑包括但不限地淤泥，建筑垃圾，杂填土，树根，地面硬化等 4、挖土深度：详见施工图纸及地勘报告，基坑支护范围内所有土方开挖，及红线范围内均开挖至设计标高 5、备注：投标人应仔细勘察现场，需自行考虑土方临时堆场及取土、运土距离，同时满足市容及渣土管理部门要求，实际结算时该项综合单价及上述差异、不利因素均不作任何调整。该部分费用折算摊销到相应子目的全费用单价内，不单独计量与支付。 6、此工程量为消耗量，具体方案由投标人自行考虑，中标后不予调整 | m3 | 4419.64 |  | 0 |  | 0
3 | 10103001001 | 素土回填 | 1、部位：基础回填 2、填方材料品种：素土 3、密实度要求：压实系数不得小于0.94 4、夯填(碾压)：回填土应同步对称,均衡进行,分层夯实,人工夯实厚度≤250mm,机械夯实厚度≤300mm 5、备注：投标人自行勘察现场，综合考虑，综合报价，中标后不予调整 6、此工程量为消耗量，具体方案由投标人自行考虑，中标后不予调整 | m3 | 3233 |  | 0 |  | 0
4 | 10404001001 | 碎石回填 | 1、部位：地下室四周 2、碎石回填并分层夯实,压实系数应>0.94 3、材料品种及比例：碎石 | m3 | 549.58 |  | 0 |  | 0
5 | 40103002001 | 余方弃置 | 1、废弃料品种：见地勘报告及现场土质，自行考虑包括但不限地淤泥，建筑垃圾，杂填土，树根，地面硬化等 2、运距：弃土或缺土的运距及弃土场自行考虑，报价含渣土费、取弃土费、保洁费等，以及城管、市容、路政、环保部门征收的等发生的一切费用,且严格执行当地渣土运输管理规定，施工时不予调整 3、备注：投标人自行勘察现场，综合考虑，综合报价，中标后不予调整 4、此工程量为消耗量，具体方案由投标人自行考虑，中标后不予调整 | m3 | 1186.64 |  | 0 |  | 0
砌筑工程
6 | 10401001001 | 砖基础 | 1、部位：基础墙 2、砖品种、规格、强度级：MU10混凝土实心砌块 3、砂浆强度级：M7.5水泥砂浆 | m3 | 6.256 |  | 0 |  | 0
7 | 10402001001 | 砌块墙 | 1、部位：地上砌体墙 2、墙厚：所有厚度的砌体墙 3、砌块品种、规格、强度级：加气混凝土砌块 4、砂浆强度级：M5.0混合砂浆 | m3 | 223.5 |  | 0 |  | 0
8 | WB010401015001 | 墙基防潮层 | 1、防潮层材料种类：20厚1:2水泥砂浆内加5%防水剂的墙身防潮层 | m2 | 62.56 |  | 0 |  | 0
混凝土工程
9 | 10404001002 | 泡沫混凝土回填 | 1、部位：降板回填 2、混凝土强度等级：泡沫混凝土 | m3 | 762.303 |  | 0 |  | 0
10 | 10404001003 | 垫层(C15) | 1、部位：基础垫层 | m3 | 78.74 |  | 0 |  | 0
11 | 10501004001 | 基础（C30P6) | 1、部位：筏板基础、独立基础等 | m3 | 381.416 |  | 0 |  | 0
12 | 10502001001 | 一次结构混凝土(C30P6） | 1、部位：柱、梁、板、墙、楼梯、后浇带等 | m3 | 161.44 |  | 0 |  | 0
13 | 10502001002 | 一次结构混凝土(C30) | 1、部位：柱、梁、板、墙、楼梯、后浇带等 | m3 | 424.558 |  | 0 |  | 0
14 | 10502001003 | 二次结构混凝土(C25) | 1、部位：圈梁、过梁、水平联系梁、防水反梁、设备基础等 | m3 | 23.436 |  | 0 |  | 0
15 | 10515001001 | 一级钢HPB300 | 1、钢筋种类、规格：一级钢综合（HPB300） 2、含钢筋所需的连接方式 | t | 3.284 |  | 0 |  | 0
16 | 10515001002 | 三级钢HRB400 | 1、钢筋种类、规格：三级钢综合（HRB400） 2、含钢筋所需的连接方式 | t | 188.378 |  | 0 |  | 0
17 | 10516002001 | 预埋铁件 | 1、钢材种类、规格：详见图纸 2、油漆种类：所有外露铁件均应除锈涂红丹两道,刷防锈漆两度 | t | 0.672 |  | 0 |  | 0
18 | WB010516005001 | 墙面钢板（丝）网 | 1、部位：砌体与混凝土等两种不同基体交接处 2、材料种类：在两种不同基体交接处,应采用钢丝网抹灰钢丝网应标钢丝直径≮1mm(网宽度≥300mm、1mm厚、网眼尺寸不大于10mmX10mm或耐碱玻璃纤维网格布聚合物砂浆加强带(宽度≥300mm)进行处理,加强带与各基体搭接宽度不应小于150mm。 3、含楼梯间和人流通道处钢丝网 | m2 | 266.14 |  | 0 |  | 0
门窗工程
19 | 10802003001 | 甲级钢制防火门 | 1、备注：专业厂家制作安装，符合设计、规范及相关验收标准，选用消防部门认可的合格产品 | m2 | 61.8 |  | 0 |  | 0
20 | 10807003001 | 铝合金百叶窗 | 1、窗材质：铝合金百叶窗 2、透气率大于75% | m2 | 37.62 |  | 0 |  | 0
屋面及防水工程
21 | 10901002001 | 平屋面4（无保温不上人） | 1、浅色涂料保护层 2、4厚SBS高聚物改性沥青防水卷材 3、20mm厚1:3水泥砂浆找平层 4、最薄30厚LC5.0轻集料混凝土2%找坡层 | m2 | 930.8 |  | 0 |  | 0
22 | 10903001001 | 墙面卷材防水 | 1、部位：地下室外墙 2、自防水混凝土侧壁(内掺防水剂) 3、1.3厚聚合物水泥粘接剂(1.0厚橡化沥青非固化防水涂料) 4、1.4厚聚乙丙烯丙纶符合防水卷材 5、50厚挤塑聚苯板保护层满铺满粘 6、2:8灰土分层夯实 | m2 | 605.32 |  | 0 |  | 0
23 | 10902003001 | 消防水池底板 | 1、50厚C20细石混凝土保护层 2、10厚M15预拌砂浆隔离层 3、1.4厚聚乙丙烯丙纶符合防水卷材 4、1.3厚聚合物水泥粘接剂(1.0厚橡化沥青非固化防水涂料) 5、20厚M20预拌砂浆找平层 | m2 | 306.8 |  | 0 |  | 0
24 | 10903004001 | 止水带 | 1、部位：地下室底板与外墙交接处 2、止水带材料种类：3mm厚钢板止水带 | m | 211.5 |  | 0 |  | 0
楼地面装饰工程
25 | 11101003001 | 细石混凝土楼面 12J304第11页LA9 | 1、40厚C25细石混凝土，表面撒1:1水泥砂子随打随抹光，表面涂密封固化剂 2、1.5厚聚氨酯防水层（两道） 3、最薄处20厚1：3水泥砂浆或C20细石混凝土找坡层，抹平 | m2 | 306.8 |  | 0 |  | 0
26 | 11102003001 | 地砖地面 12J304第77页DB72 | 1、10厚地砖，用聚合物水泥砂浆铺砌 2、5厚聚合物水泥砂浆结合层 3、1.5厚聚氨酯防水涂膜凝固前表面撒粘细砂 4、最薄处20厚1：3水泥砂浆或细石混凝土找坡层，抹平 5、聚合物水泥浆一道 6、80厚C20混凝土找坡层 7、150厚碎石夯入土中 | m2 | 269.4 |  | 0 |  | 0
27 | 11102003002 | 防滑地砖地面（D3） 12J304第60页DB21 | 1、8~10厚防滑地砖，干水泥擦缝 2、30厚1：3水泥砂浆结合层，表面撒水泥粉 3、1.5厚聚氨酯防水层（两道） 4、最薄处20厚1：3水泥砂浆或C20细石混凝土找坡层，抹平 5、水泥浆一道（内掺建筑胶） 6、80厚C15混凝土垫层 7、150厚碎石夯入土中 | m2 | 286 |  | 0 |  | 0
28 | 11101001001 | 集水井 | 1、20厚1：2.5水泥砂浆抹面压实赶光 2、素水泥浆一道（内掺建筑胶） 3、35厚C25细石混凝土随打随抹 4、3厚高聚物改性沥青涂膜防水层 5、20厚1：2.5水泥砂浆找平层 6、150厚C25混凝土 | m2 | 6 |  | 0 |  | 0
29 | 11105003001 | 彩色釉面砖块料踢脚线 （100mm高） | 1、结合层：10厚1：2水泥砂浆粘贴 | m | 359 |  | 0 |  | 0
30 | 11106002001 | 块料楼梯面层 | 1、部位：楼梯楼面 2、面层材料品种、规格、颜色：地砖 3、含楼梯防滑条 | m2 | 20.23 |  | 0 |  | 0
31 | 11101001002 | 细石混凝土散水 12J003第A1页节点4B | 1、20厚1:2.5水泥砂浆压实赶光 2、素水泥浆一道（内掺建筑胶） 3、60厚C20混凝土 4、150厚粒径10~40卵石灌M2.5混合砂浆 5、密封膏嵌缝，聚乙烯泡沫塑料填充 | m2 | 147.6 |  | 0 |  | 0
32 | 11101001003 | 大门坡道 | 1、20厚1：2水泥砂浆面层，20厚金刚砂粒（或铁屑）水泥防滑条，突出坡屋面4 2、60厚（或100厚）C20混凝土 3、300厚粒径10~40卵石（砾石）灌M2.5混合砂浆（300厚3：7灰土分两步夯实）宽出面层300 4、详12J003图集第A5页节点1 | m2 | 203.4 |  | 0 |  | 0
墙、柱面装饰与隔断、幕墙工程
33 | 11201001001 | 墙面一般抹灰 | 1、部位：集水坑抹灰 2、20厚1:2水泥砂浆 3、外刷防水涂料 | m2 | 21 |  | 0 |  | 0
油漆、涂料、裱糊工程
34 | WB011406001001 | 外墙涂料（无保温） | 1、喷涂真石漆与罩光面漆 2、辊涂底漆 3、专用腻子批底、找平、打磨两遍 4、5厚聚合物水泥防水砂浆 5、12厚1:2.5水泥砂浆找平 6、刷素水泥浆一道（内掺建筑胶） 7、5厚1：2水泥砂浆打底扫毛 | m2 | 930.8 |  | 0 |  | 0
35 | 11406001001 | 乳胶漆墙面（不含防水） | 1、13厚1:0.3:3水泥石灰膏砂浆打底扫毛 2、5厚1:0.3：2.5水泥石灰膏砂浆找平层 3、刮腻子三遍 4、封闭底涂料一道 5、乳液内墙涂料（硅藻泥）一道 6、乳胶涂料（硅藻泥）一道 | m2 | 1436.74 |  | 0 |  | 0
天棚工程
36 | 11406001002 | 水泥砂浆顶棚 | 1、界面剂一道 2、1.2厚聚氨酯防水涂料 3、5厚1：3水泥砂浆打底扫毛或划出纹道 4、3厚1：2.5水泥砂浆找平 | m2 | 337.88 |  | 0 |  | 0
37 | 11406001003 | 无机涂料天棚 | 1、界面剂一道 2、5厚1:0.5:3水泥石灰膏砂浆打底扫毛或划出纹道 3、3厚1:0.5:2.5水泥石灰膏砂浆找平 4、封底漆一道 5、无机涂料 | m2 | 288.22 |  | 0 |  | 0
其他装饰工程
38 | 10904004001 | 楼（地）面变形缝 | 1、固定方式：铝合金基座，M6不锈钢螺栓紧固间距500MM 2、盖缝材料：铝合金中心盖板 3、参见图集14J936第AD1页做法1盖板 4、具体详见图纸、图集、答疑、招标文件、政府相关文件、规范等其它资料,满足验收要求 | m | 18.8 |  | 0 |  | 0
39 | 10903004002 | 内墙及顶棚变形缝 | 1、嵌缝材料种类：阻火带 2、固定方式：铝合金基座，M6不锈钢螺栓紧固间距500MM 3、盖缝材料：铝合金中心盖板 4、参见图集14J936第AN2页做法2 5、具体详见图纸、图集、答疑、招标文件、政府相关文件、规范等其它资料,满足验收要求 | m | 35.6 |  | 0 |  | 0
40 | 10902008001 | 屋面变形缝 | 1、嵌缝材料种类：阻火带 2、固定方式：铝合金基座，φ8塑料胀锚螺栓紧固间距400MM 3、盖缝材料：铝合金中心盖板 4、参见图集04CJ01-3第22页做法2 5、具体详见图纸、图集、答疑、招标文件、政府相关文件、规范等其它资料,满足验收要求 | m | 20.8 |  | 0 |  | 0
41 | 10903004003 | 外墙变形缝 | 1、嵌缝材料种类：软聚乙烯泡沫塑料粘结在26号镀锌钢板上 2、固定方式：铝合金基座，φ6塑料胀锚螺栓紧固间距400MM 3、盖缝材料：铝合金盖板 4、参见图集04CJ01-3第19页做法1 5、具体详见图纸、图集、答疑、招标文件、政府相关文件、规范等其它资料,满足验收要求 | m | 21.6 |  | 0 |  | 0
42 | 11502007001 | 滴水线条 | 1、线条材料品种、规格、颜色：凡檐口、雨蓬、阳台、外廊、外凸线脚等部位底部均应做滴水线 | m | 128.9 |  | 0 |  | 0
43 | 11503001001 | 楼梯栏杆 | 1、部位：楼梯栏杆 2、栏杆材料种类、规格、品牌：做法见图集22J403-1第3-8页PA33 | m | 24.74 |  | 0 |  | 0
44 | 11502007002 | 钢爬梯 | 1、材料品种、规格、颜色：钢爬梯 | 个 | 8 |  | 0 |  | 0
45 | 10512008001 | 集水井盖板 | 1、部位：集水井盖板 | m2 | 6 |  | 0 |  | 0
46 | 10512008002 | 排水沟盖板 | 1、部位：排水沟盖板 2、材质：角钢篦子 | m2 | 23 |  | 0 |  | 0
47 | 10512008003 | 挡鼠板 | 1、部位：挡鼠板 2、500mm高,通风道用金属网密闭,网眼小于10mmX10mm | m2 | 12.6 |  | 0 |  | 0
48 | WB011501008001 | 空调洞 | 1、开洞类型、规格尺寸：详见图纸 2、其他未尽事宜详见图纸、答疑及相关规范要求 | 个 | 6 |  | 0 |  | 0
49 | 11705001001 | 沉降观测 | 1、部位：广德服务区南侧、洪林服务区南北侧 2、沉降观测 3、竣工后,第一年内每隔2~3个月观测一次,以后每隔4~6个月观测一次。沉降停测标准可采用连续两次半年沉降量不超过 2mm。 | 项 | 2 |  | 0 |  | 0
技术措施工程
脚手架工程
50 | 11701002001 | 脚手架 | 1、部位：广德服务区南侧、洪林服务区南北侧 2、基础脚手架、外脚手架、砌筑脚手架、装饰脚手架等 | 项 | 2 |  | 0 |  | 0
混凝土模板及支架（撑）
51 | 11702001001 | 模板工程 | 1、部位：广德服务区南侧、洪林服务区南北侧 2、所有混凝土工程所需的模板和超高模板制作、安装、拆除、整理堆放及场内外运输 3、清理模板粘结物及模内杂物、刷隔离剂等 | 项 | 2 |  | 0 |  | 0
垂直运输
52 | 11703001001 | 垂直运输 | 1、部位：广德服务区南侧、洪林服务区南北侧 2、建筑垂直运输费 | 项 | 2 |  | 0 |  | 0
大型机械设备进出场及安拆
53 | 11705001002 | 大型机械设备进出场及安拆 | 1、部位：广德服务区南侧、洪林服务区南北侧 2、投标单位根据现有的图纸资料、招标文件和施工规范等资料，充分考虑，一次性报价，中标后不得调整 | 项 | 2 |  | 0 |  | 0
|  | 分部小计 |  |  |  |  | 0 |  | 0