## 封面
沪渝国家高速公路安徽省广德至宣城段改扩建工程土建劳务三标段
投标报价
投标报价（小写） | 50000
（大写） | 50000
其中劳务投标报价（小写） | 0
（大写） | 0
单位名称: |  | (单位盖章)
法定代表人 或其授权人: |  | (签字或盖章)
投标时间:

## 工程量清单编制说明
工 程 量 清 单 编 制 说 明
一、工程项目概况
本项目为沪渝国家高速公路安徽省广德至宣城段改扩建工程房建工程，主要建设有洪林服务区、绿锦服务区、广德服务区、宣城西收费站管理处、十字收费站和交警营房、高湖收费站和交警营房、洪林收费站、宣城东收费站和交警营房、广德西收费站、广德收费站、广德东收费站。具体内容见各单体设计施工图及清单。
二、编制依据
1.本项目设计文件；
2.本项目招标文件；
3.《建设工程工程量清单计价规范》；
4.《安徽省建设工程工程量清单计价办法》；
5.《工程量清单计量计价补充规则》。
三、招标清单编制范围
详见招标文件、施工图纸。
四、清单说明：
（一）投标报价说明
1.除特别说明外，本报价依据本工程投标须知、合同文件的条款、技术规范和图纸结合起来查阅与理解后并参照《工程量清单计量计价补充规则》及2018版计价依据进行编制，2018版计价依据包括：《安徽省建设工程工程量清单计价办法》、《安徽省建设工程费用定额》、《安徽省建设工程施工机械台班费用编制规则》、《安徽省建设工程计价定额(共用册）》、《安徽省建筑工程计价定额》、《安徽省装饰装修工程计价定额》、《安徽省安装工程计价定额》、《安徽省市政工程计价定额》、《安徽省园林绿化工程计价定额》、《安徽省仿古建筑工程计价定额》。
2.除合同另有规定单独计量支付外，工程量清单中各子目有标价的综合单价和合价均已包括：为实施和完成合同工程所必须的人工、材料、机械设备、管理费、利润、措施费、保险费、不可竞争费、税金、临时设施、垃圾清运、材料运输费、劳务、服务等所需的全部费用，以及合同明示或暗示的一切风险责任、义务和有经验的承包人能够预见的各种风险费用。中标后不因上述原因调整综合单价。
3.服务区、收费站、养护工区均远离城区，投标人根据项目所在地自行考虑商品混凝土超距离运输费用，该部分费用折算摊销到相应子目的全费用单价内，不单独计量与支付。
4.该项目可能存在高支模等措施费，投标人投标报价时需根据自身以往项目经验自行综合考虑相关费用，并在施工过程中按专家论证方案实施，该部分费用折算摊销到相应子目的全费用单价内，不单独计量与支付。
5.本项目中单独列项的各种组织和技术措施费，中标后，不论施工图纸是否发生变更，均不进行任何调整；其他未进行单独列项的各种组织和技术措施费，投标人均应根据现场情况和本单位实际情况将该部分费用折算摊销到相应子目的全费用单价内，不单独计量与支付。
6.本分部分项工程量清单计价表中的每一子目均应填写全费用单价和合价，对没有填写全费用单价和合价的子目费用，视为已包括在工程量清单的其他单价或合价之中，承包人必须按监理工程师指令完成工程量清单中未填入综合单价或合价的工程子目，但不就该项子目进行结算与支付。
7.招标工程量清单中未列子目，均不予单独计量，费用包括在相应子目综合单价中，承包人报价时充分考虑。除因施工图纸发生变更外，不再新增子目。
8.本报价的币种为人民币。工程量清单中各项金额均以人民币(元)结算。
9.投标人应将投标报价需要说明的事项，用文字书写与投标报价表一并报送。
10.对涉及结构安全的试块、构件以及有关材料等按规范必须检测的项目，承包人应当在工程监理单位监督下现场取样，并送具有相应资质等级的质量检测单位(须经发包人确认) 按规定的项目和频率进行检测，相应费用在投标报价《其他项目报价表》中的试验检测费单独报价，包干使用，结算不予调整并按比例支付。
11.对作业和材料的一般说明或规定，未重复写入工程量清单内，在给工程量清单中各子目报价前，应参阅设计施工图和招标文件中技术范围、国家及安徽省定额、国家工程量清单规范及安徽省实施细则的有关部分。
12.工程量清单中所列工程量的变动，丝毫不会降低或影响合同条款的效力，也不免除承包人按规定的标准进行施工和修复缺陷的责任。
13.承包人对用于本合同工程的各类施工机械的提供、场内外运输、维护、拆卸、拼装等支付的费用，已包括在工程量清单中各子目的综合单价与合价之中。
14.工程量清单表中暂列金额、安全生产费用不允许更改和优惠。
15.计量方法
15.1用于支付已完成合格工程的计量方法，应符合《工程量清单计量计价补充规则》、技术规范、国家及安徽省定额、国家工程量清单规范及安徽省实施细则中相应章节的“计量与支付”条款的规定。
15.2图纸中所列的工程数量表及数量汇总表仅是提供资料，不是工程量清单的外延。当图纸与工程量清单所列不一致时，以工程量清单所列作为报价的依据。
(二)措施项目报价说明(下列描述的措施费折算摊销到各工程子目的综合单价内)
1.夜间施工增加费：是指正常作业因夜间施工所发生的夜班补助费、夜间施工降效、夜间施工照明设施、交通标志、安全标牌、警示灯等移动和安拆费用；
2.二次搬运费：是指因施工场地条件限制而发生的材料、成品、半成品等一次运输不能到达堆放地点，必须进行二次或多次搬运所发生的费用;
3.冬雨季施工增加费：是指在冬季或雨季施工需增加的临时设施搭拆、施工现场的防滑处理、雨雪清除，对砌体、混凝土等保温养护，人工及施工机械效率降低等费用。不包括设计要求混凝土内添加防冻剂的费用；
4.已完工程及设备保护费：是指竣工验收前，对已完工程及设备采取的覆盖、包裹、封闭、隔离等必要保护措施所发生的费用
5.工程定位复测费：是指工程施工过程中进行全部施工测量放线和复测工作的费用。
6.临时保护设施费：是指在工程施工过程中，对已建成的地上、地下设施和建筑物进行的遮盖、封闭、隔离等必要保护措施所发生的费用;
7.赶工措施费：是指建设单位要求施工工期少于我省现行定额工期 20%时，施工企业为满足工期要求，采取相应措施而发生的费用;
8.反季节栽植措施费：是指园林绿化工程因反季节栽植，为保证成活率所采取的措施费；
9.其他未单独列项的措施费。
（三）其他项目报价表说明
1.暂列金额：是指用于事先没有估计或不能计算准确的工程费用。此费用需经业主审核批准使用或完全不使用。
2.竣工图、竣工资料：指中标人在工程竣工时提供竣工图、竣工资料汇总整理等全部费用。此项工作投标人自行报价并支付所有费用。
3.场区内、外临时道路及场地硬化:指中标人在工程实施期间为满足施工及文明施工需要对场区内、外进行临时道路铺设、场地硬化及维修维护的相关费用，此项工作投标人自行报价并支付所有费用。
4.施工临时水电接驳费：指中标人施工期间的临时用水和施工临时用电所产生的所有费用，包含：接引、敷设、安装、拆除、开户、扩容、征地、青苗、相关设备、水电费等。此项工作投标人自行报价并支付所有费用。
5.交工后至交付使用前水电费:此费用需经业主审核批准使用或完全不使用。该费用在清单中固化，投标人不得修改。
6.临时设施费(含办公生活、仓库、工棚、标志标牌、绿化、警示等形象工程以及家具、空调、办公设备等):须按照招标文件规定设置。此项工作投标人自行报价并支付所有费用，分部分项工程量清单中不再另行计入临时设施费。
7.消防、安全验收费用（含加油站）：工程施工前后，承包人应按国家相关规定到当地主管部门办理所有消防、安全申报、验收等相关手续，并获取相关证书所产生的一切费用。
8.办理加油站安全三同时手续费：包含编制加油站安全技术建议书、加油站安全验收评估报告并送审、获批的相关费用，此项工作投标人自行报价并支付所有费用。
9.污水处理五年运营维护管理费用（不含水电）：包含所有区位五年污水处理的运营、管理、维护、协调及各类水质检测费用，此项工作投标人自行报价并支付所有费用。
10.施工降排水：包括投标人施工阶段为满足施工需要而采取各类形式对地表水、地下水及雨后积水等的进行降排水的一切费用。清单中暂按800个台班考虑，投标人投标报价时需结合本项目情况综合考虑报价。此费用需经业主审核批准使用或完全不使用。
11.试验检测全部费用：包括但不限于各种涉及结构安全的试块、构件、材料等按规范必须检测的项目；玻璃幕墙、铝板幕墙、门窗工程等的四性检测；铝材、钢材、螺栓等的力学检测及其他本项目需涉及的各种检测内容。施工单位自行报价，确保验收合格并提供检测报告。
12.防雷验收费用：工程完工后，承包人应按国家相关规定到当地具备资质的气象监测机构办理防雷接地检测手续，并获取相关证书。
13.各种保险费用（含工程一切险及第三方责任险、人身意外伤害险、工伤保险等）:此项工作投标人自行报价并支付所有费用。
14.工程管理软件及信息化建设费用：含计量支付、变更、安全、档案、农民工工资网络版，该费用在清单中由投标人自行报价。此费用需经业主审核批准使用或完全不使用。
15.进场道路(含利用地方道路，包干使用):包含红线外为满足工程施工需要而进行的地方及市政协调、道路清理、道路铺设、道路维修加固、借用路基便道等全部费用。此项工作投标人自行报价并支付所有费用。
16.计日工：清单中暂按500个工日考虑，投标人投标报价时需结合本项目情况综合考虑报价。此费用需经业主审核批准使用或完全不使用。
(四)税金报价
税金报价应根据国家和安徽省建设行业最新规定的营改增费率计算(投标人必须按此标准计算),折算摊销到各工程子目的综合单价内，并提供增值税专用发票。
(五)安全生产费用
安全生产费用根据施工现场产生的实际费用，应由监理工程师按合同条款规定，结合工程具体情况，报经业主批准后全部或部分使用。此项费用暂按限价的3%计入，该费用在清单中固化，投标人不得修改。同时，分部分项工程量清单中不再另行计入文明施工费、安全施工费。
(六)奖励基金
项目实施过程中，项目办将细化具体要求，并进行阶段性考核评比，根据评比结果对达标的给予奖励，对不达标的给予处罚。具体办法将在工程实施过程中由发包人另行制定。奖惩可以分期实施，此项费用为分部分项工程总价的2%。
(七)投标人的投标报价
投标人的最终投标价等于分部分项工程量清单计价汇总、其他项目报价、奖励基金、安全生产费用之总和。
五、其它说明：
1.本项目工程量清单在《建设工程工程量清单计价规范》、《安徽省建设工程工程量清单计价办法》基础上进行了优化调整，优化部分详见《工程量清单计量计价补充规则》。
2.本项目混凝土采用商品混凝土，砂浆为预拌砂浆。
3.承包人有权利拒绝使用发包人直接供应的不合格产品，但需及时反映并提供相应理由和证据；
4.承包人应按技术规范要求对所有材料（含发包人直接供应材料部分）进行质量检验，其质量检验费用计入综合报价。如在验收过程中发现材料有质量问题，而承包人没有对其进行检验并且没有拒绝接收，由此所发生的返工、工期延误及给发包人带来的损失由承包人一律承担。

## 工程量清单计量计价补充规则
工程量清单计量计价补充规则
一、总体
1.投标人报价时应认真复核发包人提供的工程量清单，清单中未单独计列子目，其费用均被视为包含在其他相关子目中，投标人需在报价时综合考虑该部分费用。除因施工图纸发生变更导致新增子目外，招标人不再就未单独计列子目另行计量计价。
2.除合同另有规定外，各子目的综合单价和合价均已包括：为实施和完成合同工程所必须的人工、材料、机械设备、临时设施、垃圾清运、材料运输、管理费、利润、不可竞争费和税金等所需的全部费用，以及合同明示或暗示的一切风险责任、义务和一个有经验的承包人能够预见的各种风险费用。中标后不因上述因素调整综合单价。
3.本项目中单独列项的各种措施费，不论施工图纸是否发生变更，均不进行任何调整；其他未进行单独列项的措施费，投标人均应根据现场情况和本单位实际情况将该部分费用折算摊销到相应子目的综合单价内，不单独计量与支付。
4.项目下达开工令后6个月内需完成清单复核，并报建设公司备案。其中，承包人需在3个月内完成复核，项目办与监理、跟踪审计单位（如有）同步在3个月内完成审核。除因施工图纸发生发生变更导致新增子目外，工程量清单复核与变更均不新增子目，仅对合同内清单工程量进行复核与变更。
5.工程量复核中，各子目工程数量误差在±3%以内，且费用变化不超过10000元时，不予调整；其它情况据实调整。
6.承包人须认真复核工程量清单数量。承包人复核的工程量清单数量与发包人复核确认的工程量清单数量差价，超过合同价的1%时，发包人将予以处罚。在合同价1%的基础上，差价每超过50万元，处罚承包人2万元，不满50万元，按50万元进行处罚。对具体经办的管理人员进行严厉通报批评。情节严重的，发包人有权要求更换管理人员。
7.分部分项工程量清单中，以项、总额为单位计量的子目，无论施工图纸是否发生变更，均实行总价包干，费用不予调整。
8.除特殊说明外，图纸中存有而分部分项工程量清单中未单独计列清单的内容，均不予单独计量计价，无论清单描述中是否描述，承包人投标报价时均需充分考虑，费用包括在相应清单单价中。（收费站宿舍楼按项计列的清单项除外，其他工程量为暂定，结算时据实调整）
二、清单优化事项
（一）本项目按服务区（综合楼、加油站房及罩棚、机修间、室外附属、景观绿化、加油工艺）、收费站（办公楼、综合楼、宿舍楼、设备房、收费大棚、路政楼、门房、停车棚、室外附属、景观绿化等）两大项目类型，分别对各类型中相同功能单体进行了相同子目横向合并。
（二）除第（三）条特别说明外，清单编制时均优先考虑定额下挂的原则编制（即能合并到一个清单项目中描述的均不再单列清单计量），进行了竖向清单合并。
（三）部分清单子目清单计量列项规则进行了优化，具体如下：
1、人工清底：不单独列项计量，包含在土方开挖清单中。
2、砌筑工程：不区分墙厚，区分材质、±0.00以下及±0.00以上分别列项计量。
3、混凝土工程：区分混凝土标号等级，不区分使用部位，按基础、一次构件（一次浇筑梁板柱部分，如矩形梁、框架柱、有梁板、坡屋面板、直行楼梯等）、二次构件（二次浇筑部分，如构造柱、圈梁、过梁、女儿墙、压顶、雨棚等）三类分别列项计量。
4、钢筋工程：区分钢筋等级，相同等级所有规格尺寸钢筋合并为一条清单列项计量，钢筋搭接并入至对应钢筋清单中。
5、墙地砖及石材：区分规格及材质，不区分颜色，分别列项计量。
6、涂料：不区分喷涂部位及颜色，仅按材质分别列项计量。
7、钢龙骨及木龙骨：单独列项计量，不合并在墙面、隔墙、吊顶清单中。
8、门窗：区分材质做法，不区分单开双开及尺寸，以平方米计算，相同材质做法合并列项计量。
9、配电箱柜：设备房及水泵房内动力柜、高低压配电柜均单独列项计量；PZ30箱不区分功率合并列项计量；其他配电箱均按一级配电箱（柜）、二级配电箱（柜）、三级配电箱（柜）分级列项计量。
10、控制箱：不区分被控设备及功率合并列项计量。
11、基础槽钢：计入相关设备清单中，不单独列项计量。
12、桥架支架：计入桥架清单中，不单独列项计量。
13、电气配线：区分软导线及非软导线分别列项计量，非软导线不再区分线型，仅按单芯截面面积划分清单列项计量，软导线不区分截面面积，仅按芯数划分清单列项计量。
14、开关插座：不区分功能及参数，按开关、普通插座、地插三类分别列项计量。
15、电缆头、接线端子:计入相关线缆清单中，不单独列项计量。
16、防雷接地：清单按“项”列项计量，工程量按照单体数量计算。
17、空调铜管及管件：不区分管道材质及规格，按“台”列项计量，工程量按室内机台数计算。
18、风口：不区分类型，仅按定额周长划分清单项列项计量。
19、风阀：区分类型并按定额周长划分清单项列项计量。
20、排气扇：不区分规格型号合并列项计量。
21、管卡、管道消毒冲洗、刷色环、透气帽：计入相关管道清单中，不单独列项计量。
22、阀门及阀部件：区分系统按“项”列项计量，工程量按照单体数量计算。
23、各类套管：区分系统按“项”列项计量，工程量按照单体数量计算。
24、风管支架刷漆：计入风管清单中，不单独列项计量。
25、双绞线试验、光纤连接：计入双绞线及光缆清单中，不单独列项计量。
26、各类设备检查接线：计入相应设备清单中，不单独列项计量。
27、各类洞口预留、开孔及封堵：清单按“项”列项计量，工程量按照单体数量计算。
28、井内防坠网及井字架等：计入各类井清单中，不单独列项计量。
29、苗木采购、运输、栽植、养护、支撑等：均计入苗木栽植清单中，不单独列项计量。苗木养护等级为一级，养护期为2年。
30、技术措施项目：清单按“项”列项计量，各单体工程量按照单体数量计算，室外工程工程量按区位数量计算。
（四）上述清单优化事项涉及部分内容的清单合并，投标人投标报价时要总分考虑清单优化后合并内容对投标单价的影响，综合考虑各项清单的费用。
（五）清单在投标报价汇总表及其他项目报价表中分别单独列项计取“安全生产费用”、“临时设施费”，控制价中不另行计取安全文明施工费，即文明施工费、安全施工费和临时设施费。
三、变更单价
发包人有权根据变更的具体情况确定变更单价和费用，承包人不得拒绝。变更单价按照以下原则的先后顺序确定：
（1）已标价工程量清单中有相同子目的，按照相同子目单价认定；若相同子目存在多个单价的，按相同子目单价加权平均值认定。
（2）已标价工程量清单中有类似子目的，参照类似子目的单价认定；若类似子目存在多个单价的，按类似子目单价加权平均值认定。
（3）参照同期其他房建子目相同或者相似子目的合理单价的加权平均值认定。
（4）若变更内容只是在原设计基础上进行了局部尺寸或材料的调整，则在原合同单价的基础上，调整相应的材料成本价差和合理的工效增减费用，作为变更单价。
（5）按照最高投标限价的编制原则重新组价×（1-中标下浮率），中标下浮率=1-签约合同价/最高投标限价。工料机价格采用变更工程实施期间工程所在地公布的市场信息价；无市场信息价的，经承包人、监理人与发包人等共同询价，按照监理人与发包人确认的价格执行。
（6）变更导致实际完成的变更工程量与已标价工程量清单中该项目的工程量变化幅度超过15%，且发包人与监理人认为合同单价明显不合理时，超出部分按照合理的成本与利润构成的原则确定变更工作的单价。

## 投标报价汇总表
沪渝国家高速公路安徽省广德至宣城段改扩建工程土建劳务三标段投标报价汇总表
序号 | 单项工程名称 | 费用计算 | 金额（元） | 备注
1 | 土建装饰工程 | 工程量清单总额 | 0
2 | 安装工程 | 工程量清单总额 | 0
3 | 其他项目报价 | 工程量清单总额 | 0
4 | 安全生产专项费 | 分部分项*3% | 0
5 | 协调费 |  | 50000
6 | 投标总价 | 1+...+5 | 50000
7 | 其中：劳务投标报价 |  | 0
说明：1、全费用综合单价为含税综合单价，价格组成包含但不限于:人工费、机械费、辅材费、主材费（包括3C认证设备及材料）及零配件、运杂费、材料检验费（包括第三方检测、试验费）、包装费、管理费、利润、规费、措施费、水电费、超高费、高层增加费、税金、风险金、保险、担保、场内运输费、转运费、二次搬运费、赶工（正常工期内施工单位必要的赶工措施）、井道及吊顶内施工等施工降效费用、生态环保费、临时建设费等。 2、劳务全费用综合单价为含税综合单价，价格组成包含但不限于:劳务人工费、辅材费、生产工器具或机械使用费，文明施工费、材料卸车保管及检验试验配合费、场地清理及垃圾清运、成品保护、二次搬运费、劳务分包方的管理费、利润及税金。 3、劳务投标总报价为全费用综合总价的32%-36%，不在此范围的一律做废标处理。 4、协调费：50000元。此项为固定费用，需经项目部批准后实施，可能部分使用或完全不使用。

## 其他项目报价表
其他项目报价表
项目名称：沪渝国家高速公路安徽省广德至宣城段改扩建工程土建劳务三标段
序号 | 项目名称 | 单位 | 数量 | 综合单价（元） | 合价（元）
2 | 竣工图、竣工资料（具体套数满足业主要求） | 项 | 1 |  | 0
3 | 场区内、外临时道路及场地硬化(混凝土硬化，含破除及外运，满足项目施工正常使用，施工过程中如损坏，需自行恢复) | 项 | 1 |  | 0
4 | 施工临时水电接驳费 | 项 | 1 |  | 0
5 | 交工后至交付使用前水电费 | 项 | 1 | 0 | 0
6 | 临时设施费(含办公生活、仓库、工棚、标志标牌、绿化、警示等形象工程以及家具、空调、办公设备等)，须按照招标文件规定设置 | 项 | 1 |  | 0
7 | 消防、安全验收费用（含加油站） | 项 | 1 |  | 0
8 | 办理加油站安全三同时手续费 | 项 | 1 | 0 | 0
9 | 污水处理五年运营、管理费用和水质检测费用（不含水电） | 项 | 1 | 0 | 0
10 | 施工降排水 | 台班 | 1 |  | 0
11 | 试验检测全部费用 | 项 | 1 |  | 0
12 | 负责办理防雷验收全部费用 | 项 | 1 |  | 0
13 | 各种保险费用（含工程一切险及第三方责任险、人身意外伤害险、工伤保险等） | 项 | 1 |  | 0
14 | 工程管理软件及信息化建设费用（含计量支付、变更、安全、档案、农民工工资网络版） | 总额 | 1 | 0 | 0
15 | 进场道路(含利用地方道路，包干使用) | 总额 | 1 |  | 0
16 | 计日工 | 工日 | 1 |  | 0
17 | 交通组织协调费（与交警、路政、管理处、主体施工单位协调对接、编制方案） | 项 | 1 |  | 0
18 | 垃圾清运（含现场建筑垃圾、杂土等需要清理外运的工程） | m3 | 600 |  | 0
19 | 移动式钢护栏（带防眩板） | m | 400 |  | 0
20 | 警示标志标牌 | ㎡ | 10 |  | 0
| 合计 |  |  |  | 0