## 单位工程汇总表
单位工程汇总表
标段3---南陵服务区
名称 | 单体名称 | 金额 | 备注
1 | 南陵土石方（土建） | 0
2 | 南陵北侧拆除、排污（土建） | 0
3 | 南陵北侧综合楼（土建） | 0
4 | 南陵北侧综合楼（1层内装修） | 0
5 | 南陵北侧设备间、机修间、库房修缮（土建） | 0
6 | 南陵南侧拆除、排污（土建） | 0
7 | 南陵南侧综合楼（土建） | 0
8 | 南陵南侧综合楼（1层内装修） | 0
9 | 南陵南侧设备间、机修间、库房修缮（土建） | 0
10 | 南陵宿舍增设卫生间、区外排水沟改造 | 0
11 | 南陵室外排水、疏通（市政） | 0
12 | 南陵道路、硬化、标线牌（市政） | 0
13 | 南陵室外（绿化） | 0
14 | 南陵（VI导视及指引系统） | 0
15 | 南陵（临时工程） | 628163.882
16 | 南陵（设备、软装、亮化等专项） | 0
总计 |  | 628163.882
| 其中：劳务投标报价 | 178832.7764

## 3.1 房建劳务招标清单
房建劳务招标清单
工程名称：南陵土石方（土建）
序号 | 项目编码 | 项目名称 | 项目特征描述 | 计量 单位 | 工程量 | 金额（元）
[6 empty] | 全费用综合单价（含税） | 全费用综合合价（含税） | 劳务费用综合单价(含税) | 劳务费用合价(含税)
1 | 010101001002 | 平整场地 | 1、土壤类别：原状土、石、已有建筑物、构筑物 | m2 | 4000 |  | 0 |  | 0
2 | 010101002003 | 挖一般土方（大开挖） | 1、土壤类别：原状土石混杂 2、挖土深度：2.1~5.7m | m3 | 2400 |  | 0 |  | 0
3 | WB010101011001 | 人工清底（挖方） | 1、土壤类别：原状土石混杂 2、厚度：30cm | m2 | 200 |  | 0 |  | 0
4 | WB010101013003 | 机械运土方（挖方内运） | 1、土壤类别：原状土石混杂 2、运距：场内倒运，自行考虑 | m3 | 2400 |  | 0 |  | 0
5 | 010101002004 | 挖一般土方（回填挖方） | 1、土壤类别：粘土，不得掺杂建筑垃圾等废弃物 | m3 | 2400 |  | 0 |  | 0
6 | WB010101013004 | 机械运土方（回填内运） | 1、土壤类别：粘土，不得掺杂建筑垃圾等废弃物 2、运距：场内倒运，自行考虑 | m3 | 2400 |  | 0 |  | 0
7 | 010103001001 | 回填方 | 1、密实度要求：≥0.94 2、填方材料品种：素土 3、填方粒径要求：手握成团i，落地开花 | m3 | 2400 |  | 0 |  | 0
8 | 010201013001 | 石灰桩（回填土灰土挤密暂定） | 1、桩径：200mm 2、成孔方法：履带式钻孔机钻孔 3、掺和料种类、配合比：熟石灰含量≥70%，粉末含量≤20%，夹石≤5% | m | 600 |  | 0 |  | 0
9 | 010201017001 | 3：7灰土地面褥垫层（暂定） | 1、厚度：300mm 2、材料品种及比例：3:7灰土 | m2 | 200 |  | 0 |  | 0
10 | 040101005001 | 挖淤泥、流砂、清淤 | 1、挖掘深度：5m内 2、运距：不影响运营施工，合理堆放 | m3 | 200 |  | 0 |  | 0
11 | WB030113001003 | 明排水 | 1、名称：积水、污水 2、型号：污水泵抽水，含接线、看泵等 | m3 | 200 |  | 0 |  | 0
12 | 040101002001 | 挖沟槽土方 | 1、土壤类别：原状土，详见勘查报告 2、挖土深度：根据管井、埋地设备标高不等 | m3 | 500 |  | 0 |  | 0
13 | 040103001004 | 沟槽回填土 | 1、密实度要求：0.95上 2、填方材料要求：优质粘土 3、填方粒径要求：小于0.075mm的细粒土含量小于12%的土、砂、石 | m3 | 500 |  | 0 |  | 0
14 | 040101003001 | 化粪池基坑挖方 | 1、土壤类别：原状土 2、挖土深度：4m | m3 | 1193.83 |  | 0 |  | 0
15 | 040103001001 | 化粪池基坑回填素土 | 1、密实度要求：≥95% 2、填方材料要求：素土 | m3 | 700.97 |  | 0 |  | 0
16 | 040103001002 | 化粪池回填方基坑回填素土 | 1、密实度要求：≥85% 2、填方材料要求：素土 3、部位：室外地面以下500mm范围内 | m3 | 209.66 |  | 0 |  | 0
17 | 040103002005 | 余方弃置 | 1、废弃料品种：原状土 2、运距：1KM | m3 | 283.2 |  | 0 |  | 0
| 合计 | [5 empty] | 0 |  | 0

## 4.1 房建劳务招标清单
房建劳务招标清单
工程名称：南陵北侧拆除、排污（土建）
序号 | 项目编码 | 项目名称 | 项目特征描述 | 计量 单位 | 工程量 | 金额（元）
[6 empty] | 全费用综合单价（含税） | 全费用综合合价（含税） | 劳务费用综合单价(含税) | 劳务费用合价(含税)
1 | 011602002001 | 原综合楼拆除部分 | 1、拆除部位：基础、主体结构、隔墙、门窗、装饰面、屋面、其他建筑构配件等全部保护性拆除 2、要求：保护性拆除，水炮不间断水雾抑尘，围挡、警戒标志、标牌、标线齐全 3、拆除方式：人工配合小型机械施工，拆除与保留交接位置、安装管线位置、使用单位提醒交底位置等均需人工拆除 4、废弃物处理：结构类垃圾筛分后二次利用，无利用价值部分外运至地方建筑垃圾处置点预估运距二十公里以上 | 项 | 1 |  | 0 |  | 0
2 | 041001001001 | 拆除原路面、广场 | 1、材质：原道路广场混凝土面 2、厚度：26cm | m2 | 200 |  | 0 |  | 0
3 | 041001001002 | 拆除基坑范围内水稳层 | 1、材质：水泥稳定碎石 2、厚度：30cm | m2 | 200 |  | 0 |  | 0
4 | WB010101013013 | 淤泥、化粪池粪便外运 | 1、16车，暂定8m3/车 | m3 | 128 |  | 0 |  | 0
5 | WB011614004002 | 建筑垃圾外运 | 1、建筑垃圾种类：白色垃圾需要外运 2、运距：暂定20KM | m3 | 100 |  | 0 |  | 0
| 合计 | [5 empty] | 0 |  | 0

## 5.1 房建劳务招标清单
房建劳务招标清单
工程名称：南陵北侧综合楼（土建）
序号 | 项目编码 | 项目名称 | 项目特征描述 | 计量 单位 | 工程量 | 金额（元）
[6 empty] | 全费用综合单价（含税） | 全费用综合合价（含税） | 劳务费用综合单价(含税) | 劳务费用合价(含税)
1 | 010401001001 | 砖基础 | 1、砖品种、规格、强度级：混凝土实心砖 2、基础类型：条形 3、砂浆强度级：M7.5水泥砂浆（预拌） | m3 | 5 |  | 0 |  | 0
2 | 010402001003 | 砌块墙 | 1、砌块品种、规格、强度级：煤矸石砌块墙 2、墙体类型：详见：1F新建墙体图 3、砂浆强度级：M7.5水泥砂浆 | m3 | 100 |  | 0 |  | 0
3 | 391306008002 | 原综合楼独立基础混凝土表面清理、凿毛 | 1、清理要求：混凝土表面无泥土、砂砾、垃圾等附着物，可见原施工痕迹 2、凿毛要求：凿毛深度≥5mm，可见原混凝土碎石 | 个 | 7 |  | 0 |  | 0
4 | 010501001001 | 垫层砼 | 1、混凝土种类：商品砼 2、混凝土强度等级：C15 | m3 | 8 |  | 0 |  | 0
5 | 010501001003 | 垫层模板 | 1、材质及工艺：自行考虑 | m2 | 13 |  | 0 |  | 0
6 | 010505010001 | 泡沫混凝土（下沉卫生间、屋面） | 1、混凝土种类：泡沫混凝土容重不大于6.5KN/m2 | m3 | 1 |  | 0 |  | 0
7 | 010501003003 | 独立基础砼 | 1、混凝土种类：商品砼 2、混凝土强度等级：C30 | m3 | 28 |  | 0 |  | 0
8 | 010501003004 | 独立基础模板 | 1、材质及工艺：自行考虑 | m2 | 65 |  | 0 |  | 0
9 | 010501002001 | 带型基础 | 1、混凝土种类：条形基础 2、混凝土强度等级：C30 | m3 | 2.5 |  | 0 |  | 0
10 | 010501002002 | 带型基础模板 | 1、材质及工艺：自行考虑 | m2 | 7.5 |  | 0 |  | 0
11 | 010501004001 | 满堂基础 | 1、混凝土种类：商品砼 2、混凝土强度等级：C30，P6 | m3 | 2.5 |  | 0 |  | 0
12 | 010501004002 | 满堂基础模板 | 1、材质及工艺：自行考虑 | m2 | 2.5 |  | 0 |  | 0
13 | 010502001002 | 矩形柱砼1.6内 | 1、柱规格形状：周长1.6以内 2、混凝土种类：商品砼 3、混凝土强度等级：C30 | m3 | 18.2 |  | 0 |  | 0
14 | 011702002003 | 矩形柱1.6内模板 | 1、矩形柱 复合木模板 周长1.6m 以内（含超高模板费） | m2 | 172.5 |  | 0 |  | 0
15 | 010502001004 | 矩形柱砼2.4内 | 1、柱规格形状：周长≤2.4m 2、混凝土种类：商品砼 3、混凝土强度等级：C30 | m3 | 15 |  | 0 |  | 0
16 | 010502001007 | 矩形柱2.4内模板 | 1、矩形柱 复合木模板 周长2.4m 以内（含超高模板费） | m2 | 120 |  | 0 |  | 0
17 | 010502002001 | 构造柱砼 | 1、混凝土种类：商品砼 2、混凝土强度等级：C25 | m3 | 14.64 |  | 0 |  | 0
18 | 010502002003 | 构造柱模板 | 1、材质及工艺：自行考虑 2、高度：详见图纸 | m2 | 185.09 |  | 0 |  | 0
19 | 010503001001 | 基础梁砼 | 1、混凝土种类：商品砼 2、混凝土强度等级：C30 | m3 | 12.5 |  | 0 |  | 0
20 | 010503001002 | 基础梁模板 | 1、材质及工艺：自行考虑 | m2 | 125 |  | 0 |  | 0
21 | 010503002001 | 矩形梁砼 | 1、混凝土种类：商品砼 2、混凝土强度等级：C30 | m3 | 4.36 |  | 0 |  | 0
22 | 010503002003 | 矩形梁模板 | 1、材质及工艺：自行考虑（含超高模板费） 2、高度：详见图纸 | m2 | 49.53 |  | 0 |  | 0
23 | 010503004003 | 圈梁砼（设计说明、备注） | 1、混凝土种类：商品砼 2、混凝土强度等级：C25 | m3 | 10 |  | 0 |  | 0
24 | 010503004002 | 圈梁模板（设计说明、备注） | 1、材质及工艺：自行考虑 2、高度：详见设计图纸 | m2 | 100 |  | 0 |  | 0
25 | 010503004004 | 圈梁砼（节点大样二次结构） | 1、混凝土种类：商品砼 2、混凝土强度等级：C25 | m3 | 10 |  | 0 |  | 0
26 | 010503004005 | 圈梁模板（节点大样二次结构） | 1、材质及工艺：自行考虑 2、高度：详见设计图纸 | m2 | 100 |  | 0 |  | 0
27 | 010503005001 | 过梁砼 | 1、混凝土种类：商品砼 2、混凝土强度等级：C25 | m3 | 2.5 |  | 0 |  | 0
28 | 010503005002 | 过梁模板 | 1、材质及工艺：自行考虑 | m2 | 25 |  | 0 |  | 0
29 | 010504001003 | 砼墙120-150厚（二次结构节点） | 1、墙规格：120-150厚 2、混凝土种类：商品砼 3、混凝土强度等级：C30 | m3 | 1.5 |  | 0 |  | 0
30 | 010504001004 | 砼墙120-150厚模板（二次结构节点） | 1、材质及工艺：自行考虑 | m2 | 25 |  | 0 |  | 0
31 | 010504001005 | 砼墙200厚（二次结构节点） | 1、墙规格：200厚 2、混凝土种类：商品砼 3、混凝土强度等级：C30 | m3 | 5 |  | 0 |  | 0
32 | 010504001006 | 砼墙200厚模板（二次结构节点） | 1、材质及工艺：自行考虑 | m2 | 25 |  | 0 |  | 0
33 | 010504001007 | 砼墙250厚（二次结构节点） | 1、墙规格：250厚 2、混凝土种类：商品砼 3、混凝土强度等级：C30 | m3 | 1 |  | 0 |  | 0
34 | 010504001009 | 砼墙250厚模板（二次结构节点） | 1、材质及工艺：自行考虑 | m2 | 4 |  | 0 |  | 0
35 | 010504001008 | 砼墙300厚（二次结构节点） | 1、墙规格：300厚 2、混凝土种类：商品砼 3、混凝土强度等级：C30 | m3 | 1 |  | 0 |  | 0
36 | 010504001010 | 砼墙300厚模板（二次结构节点） | 1、材质及工艺：自行考虑 | m2 | 10 |  | 0 |  | 0
37 | 010505001003 | 有梁板砼 | 1、板规格：详见图纸，平面、坡面组合 2、混凝土种类：商品砼 3、混凝土强度等级：C30 | m3 | 40 |  | 0 |  | 0
38 | 010505001004 | 有梁板模板 | 1、材质及工艺：自行考虑 2、高度：详见设计图纸（含超高模板费） | m2 | 350 |  | 0 |  | 0
39 | 010505007002 | 天沟、挑檐板 | 1、混凝土种类：商品砼 2、混凝土强度等级：C30 | m3 | 5.4 |  | 0 |  | 0
40 | 011702022003 | 天沟、挑檐 | 1、材质及工艺：自行考虑（含超高模板费） | m2 | 35.8 |  | 0 |  | 0
41 | 010507005001 | 栏板等小型构件砼 | 1、混凝土种类：商品砼 2、混凝土强度等级：C30 | m3 | 0.5 |  | 0 |  | 0
42 | 010507005004 | 栏板等小型构件模板 | 1、材质及工艺：自行考虑 | m2 | 5 |  | 0 |  | 0
43 | 010507005003 | 压顶等小型构件砼 | 1、混凝土种类：商品砼 2、混凝土强度等级：C30 | m3 | 1 |  | 0 |  | 0
44 | 010507005002 | 压顶等小型构件模板 | 1、材质及工艺：自行考虑 | m2 | 1 |  | 0 |  | 0
45 | 010515001018 | 现浇构件钢筋-6 | 1、钢筋种类、规格：一级钢6 | t | 0.12 |  | 0 |  | 0
46 | 010515001001 | 现浇构件钢筋-6 | 1、钢筋种类、规格：三级钢6 | t | 0.5 |  | 0 |  | 0
47 | 010515001017 | 现浇构件钢筋-8 | 1、钢筋种类、规格：三级钢8 | t | 4.4 |  | 0 |  | 0
48 | 010515001003 | 现浇构件钢筋-10 | 1、钢筋种类、规格：三级钢10 | t | 2.6 |  | 0 |  | 0
49 | 010515001004 | 现浇构件钢筋-12 | 1、钢筋种类、规格：三级钢12 | t | 1.7 |  | 0 |  | 0
50 | 010515001005 | 现浇构件钢筋-14 | 1、钢筋种类、规格：三级钢14 | t | 1.05 |  | 0 |  | 0
51 | 010515001006 | 现浇构件钢筋-16 | 1、钢筋种类、规格：三级钢16 | t | 0.63 |  | 0 |  | 0
52 | 010515001007 | 现浇构件钢筋-18 | 1、钢筋种类、规格：三级钢18 | t | 3.6 |  | 0 |  | 0
53 | 010515001008 | 现浇构件钢筋-20 | 1、钢筋种类、规格：三级钢20 | t | 3.65 |  | 0 |  | 0
54 | 010515001009 | 现浇构件钢筋-22 | 1、钢筋种类、规格：三级钢22 | t | 1.07 |  | 0 |  | 0
55 | 010515001010 | 现浇构件钢筋-25 | 1、钢筋种类、规格：三级钢25 | t | 0.95 |  | 0 |  | 0
56 | 010516003001 | 电渣压力焊接头 | 1、规格：16-22 | 个 | 372 |  | 0 |  | 0
57 | 010516003002 | 直螺纹接头16 | 1、规格：16 | 个 | 25 |  | 0 |  | 0
58 | 010516003003 | 直螺纹接头18 | 1、规格：18 | 个 | 25 |  | 0 |  | 0
59 | 010516003004 | 直螺纹接头20 | 1、规格：20 | 个 | 25 |  | 0 |  | 0
60 | 010516003005 | 直螺纹接头22 | 1、规格：22 | 个 | 25 |  | 0 |  | 0
61 | 010516003006 | 直螺纹接头25 | 1、规格：25 | 个 | 25 |  | 0 |  | 0
62 | WB010516006002 | 基础植筋10 | 1、钢筋种类、规格：10 | 根 | 50 |  | 0 |  | 0
63 | WB010516006001 | 基础植筋14 | 1、钢筋种类、规格：14 | 根 | 50 |  | 0 |  | 0
64 | WB010516006007 | 基础植筋20 | 1、钢筋种类、规格：20 | 根 | 50 |  | 0 |  | 0
65 | WB010516006008 | 基础植筋22 | 1、钢筋种类、规格：22 | 根 | 50 |  | 0 |  | 0
66 | WB010516006005 | 新增现浇板植筋8 | 1、钢筋种类、规格：8 | 根 | 50 |  | 0 |  | 0
67 | WB010516006006 | 新增现浇板植筋10 | 1、钢筋种类、规格：10 | 根 | 50 |  | 0 |  | 0
68 | WB010516007001 | 原结构-拄拐包角钢 | 1、加固材料名称、规格：100*7角钢 | m2 | 30 |  | 0 |  | 0
69 | WB010516007002 | 原结构-柱缀板、加强箍板 | 1、加固材料名称、规格：扁钢-40*4，-80*4 | m2 | 30 |  | 0 |  | 0
70 | WB010516007008 | 原结构梁加固-粘钢 | 1、加固结构名称：原结构梁 2、加固材料名称、规格：Q235B钢板，粘接剂为A级胶， | m2 | 30 |  | 0 |  | 0
71 | 010516001001 | 原结构梁加固-化学螺栓 | 1、螺栓种类：8.8级特殊倒锥形化学螺栓 | 根 | 100 |  | 0 |  | 0
72 | WB010516007009 | 原结构梁加固-砼 | 1、加固结构名称：原结构梁 2、加固材料名称、规格：商品砼C30微膨胀 | m3 | 0.5 |  | 0 |  | 0
73 | 010503002004 | 原结构梁加固-砼模板 | 1、材质及工艺：自行考虑 | m2 | 5 |  | 0 |  | 0
74 | 010515001011 | 原结构梁加固-8 | 1、钢筋种类、规格：三级钢8 | t | 0.03 |  | 0 |  | 0
75 | 010515001014 | 原结构梁加固-14 | 1、钢筋种类、规格：三级钢14 | t | 0.03 |  | 0 |  | 0
76 | 010515001015 | 原结构梁加固-16 | 1、钢筋种类、规格：三级钢16 | t | 0.03 |  | 0 |  | 0
77 | 010515001016 | 原结构梁加固-18 | 1、钢筋种类、规格：三级钢18 | t | 0.03 |  | 0 |  | 0
78 | WB010516007006 | 原结构-板加固 | 1、加固结构名称：现浇板 2、加固材料名称、规格：钢板 | m2 | 30 |  | 0 |  | 0
79 | WB010516007007 | 原结构柱梁板加固-凿除（毛） | 1、加固结构名称：原结构梁加固处界面处理 | m2 | 30 |  | 0 |  | 0
80 | 010516002001 | 预埋铁件 | 1、钢材种类：Q235B | t | 1 |  | 0 |  | 0
81 | 011001001001 | 保温隔热屋面 | 1、保温隔热材料品种、规格、厚度：90厚无机保温砂浆保温层 2、部位：10/14~B/D轴 | m2 | 215 |  | 0 |  | 0
82 | 010902003003 | 屋面找平 | 1、刚性层厚度：40厚C15细石混凝土找平层 2、配筋：6.5@400*400钢筋网 2、部位：10/14~B/D轴 | m2 | 215 |  | 0 |  | 0
83 | 010902001004 | 屋面卷材防水 | 1、卷材品种、规格、厚度：4厚SBS防水卷材 2、部位：10/14~B/D轴 | m2 | 215 |  | 0 |  | 0
84 | 010901001005 | 瓦屋面 | 1、屋面瓦恢复，材料同原有 2、部位：10/14~B/D轴 | m2 | 215 |  | 0 |  | 0
85 | 010903004001 | 墙面变形缝 | 1、盖缝材料：镀锌铁皮 | m | 50 |  | 0 |  | 0
86 | 010904004001 | 楼（地）面变形缝 | 1、盖缝材料：镀锌铁皮 | m | 50 |  | 0 |  | 0
87 | 010902008001 | 屋面变形缝 | 1、盖缝材料：镀锌铁皮 | m | 50 |  | 0 |  | 0
88 | 010801001013 | 屏风旋转门 | 1、门代号及洞口尺寸：16~17交B轴处 2、五金品种、规格：配套五金 3、其他：成品保护至交付使用 | 樘 | 7 |  | 0 |  | 0
89 | 011209001003 | 中空钢化镀膜玻璃幕墙6Low-E+12A+6 | 1、立挺：160*80*5氟碳喷涂钢方管 2、横梁：铝合金横梁 3、附件：配套套芯、压板、封口、副框等 4、面层材料品种、规格、颜色：6Low-E+12A+6中空钢化低辐射镀膜玻璃（含依附幕墙的地弹门、悬窗） 5、面层固定方式：配套三元乙丙密封橡胶，铝合金压板，硅酮耐候密封胶 6、其他：成品保护至交付使用 | m2 | 300 |  | 0 |  | 0
90 | 011209001023 | 2mm粉末喷涂玻璃幕墙内衬板 | 1、面层材料品种、规格、颜色：2mm粉末喷涂玻璃幕墙内衬板 2、面层固定方式：配套螺栓、角码、硅酮耐候密封胶 3、其他：成品保护至交付使用 | m2 | 25 |  | 0 |  | 0
91 | WB011209004001 | 幕墙范围断热铝合金门窗 | 1、玻璃品种、规格、颜色：中空钢化镀膜玻璃6Low-E+12A+6 | m2 | 33.6 |  | 0 |  | 0
92 | 010809004001 | 石材窗台板 | 1、窗台板材质、规格、颜色：成品石英石 | m2 | 5 |  | 0 |  | 0
93 | 010516002003 | 新建（钢结构）采光顶-预埋铁件 | 1、钢材种类：Q235B | t | 0.3 |  | 0 |  | 0
94 | 010516001003 | 新建（钢结构）采光顶-高强螺栓 | 1、螺栓种类：10.9级 | 套 | 200 |  | 0 |  | 0
95 | WB010516006009 | 新建（钢结构）采光顶-植筋 | 1、钢筋种类、规格：16 | 根 | 50 |  | 0 |  | 0
96 | 010604001002 | 新建（钢结构）采光顶-钢柱、梁 | 1、材质：型钢、钢板 2、除锈：Sa2.5级 3、涂装：环氧富锌底漆二道，环氧云铁中间漆，防火涂料面 | t | 9.5 |  | 0 |  | 0
97 | WB050307025001 | 采光顶玻璃天棚 | 1、玻璃的品种、规格：8Low-E-12A+6+1.14PVB+6中空钢化夹胶镀膜玻璃 2、连接方式：铝合金副框、压块，不锈钢五金件，硅酮耐候密封胶 3、其他：成品保护至交付使用 | m2 | 200 |  | 0 |  | 0
98 | WB011209004004 | 铝合金幕墙排烟窗 | 1、窗类型：电动排烟窗 2、玻璃品种、规格、颜色：8Low-E-12A+6+1.14PVB+6中空钢化夹胶镀膜玻璃 | m2 | 10 |  | 0 |  | 0
99 | 011201001002 | 内墙抹灰 | 1、底层厚度、砂浆配合比：13厚1：0.3：3混合砂浆打底扫毛（预拌） 2、面层厚度、砂浆配合比：5厚1：0.3：2.5混合砂浆找平（预拌） | m2 | 1000 |  | 0 |  | 0
100 | 010607005002 | 墙面满铺网格布 | 1、墙面满挂防裂网(5mm×5mm玻璃纤维网格布)。 2、具体详见现场、图纸、图集、招标文件、招标文件补遗、政府相关文件、规范等其它资料，满足验收及使用要求 | m2 | 1000 |  | 0 |  | 0
101 | 011201001001 | 外墙糙底（保温、非保温） | 1、基层处理：界面剂一道， 2、底层厚度、砂浆配合比：10厚聚合物水泥砂浆找平层，分二次抹灰并刮平扫毛 | m2 | 1000 |  | 0 |  | 0
102 | 010903002001 | 外墙防水（保温） | 1、防水膜品种：1.5厚聚合物水泥基防水涂膜 | m2 | 800 |  | 0 |  | 0
103 | 011001003001 | 外墙保温（保温） | 1、保温隔热材料品种、规格及厚度：60厚岩棉板胶粘剂粘贴 2、粘结材料种类及做法：粘贴面积不小于40%，并用锚钉锚固（每平米不少于8个） | m2 | 800 |  | 0 |  | 0
104 | WB011406001002 | 外墙真石漆（保温、非保温） | 1、刮腻子遍数：专用腻子批底、找平、打磨二遍 2、面层：辊涂底漆，喷涂真石漆、罩光面漆 | m2 | 1000 |  | 0 |  | 0
105 | 010507001001 | 散水 | 1、做法：12J003第A2页节点6 2、基层处理：素土夯实 3、垫层：150厚碎石灌浆 4、面层：60厚C20细石砼，随打随抹 5、覆土层：250-300厚种植土 6、伸缩缝：密封膏嵌缝 | m2 | 100 |  | 0 |  | 0
106 | 010507001002 | 坡道 | 1、做法：12J003第A5页节点1 2、基层处理：素土夯实 3、垫层：300厚碎石灌浆 4、基层：100厚C20细石砼 5、面层：30厚干硬性水泥砂浆+100厚毛面防滑花岗岩+干水泥擦缝 6、其他：成品保护至交付使用 | m2 | 10 |  | 0 |  | 0
107 | 010507004001 | 台阶 | 1、做法：12J003第B2页节点5B 2、基层处理：素土夯实 3、基层：300厚碎石灌浆 4、垫层：60厚C20细石砼 5、结合层：30厚1：3干硬性水泥砂浆（预拌） 6、面层：25厚花岗岩踏步、踢脚板背面满涂防污剂 | m2 | 30 |  | 0 |  | 0
108 | 010507004002 | 台阶平台 | 1、做法：12J003第B2页节点5B 2、基层处理：素土夯实 3、基层：300厚碎石灌浆 4、垫层：60厚C20细石砼 5、结合层：30厚1：3干硬性水泥砂浆（预拌） 6、面层：25厚花岗岩板背面满涂防污剂 | m2 | 80 |  | 0 |  | 0
109 | 011503001001 | 无障碍坡道栏杆 | 1、栏杆材料种类、规格、品牌：不锈钢坡道栏杆 | m | 10 |  | 0 |  | 0
110 | 011503001002 | 平屋面护杆 | 1、做法：16J509第B7页LPA-1 2、栏杆材料种类、规格、品牌：正装式铝合金平台栏杆 | m | 5 |  | 0 |  | 0
111 | 011503001003 | 楼梯栏杆 | 1、做法：15J403-1第B16页B5 2、材质：不锈钢 | m | 5 |  | 0 |  | 0
112 | 011503001004 | 临窗栏杆 | 1、做法：15J403-1第B16页B5 2、材质：不锈钢 | m | 5 |  | 0 |  | 0
113 | 011703001001 | 建筑垂直运输 | 1、建筑物建筑类型及结构形式：框架 2、建筑物檐口高度、层数：详见设计图纸 | m2 | 375 |  | 0 |  | 0
114 | 011701002001 | 外脚手架 | 1、搭设方式：自行考虑 2、搭设高度：自行考虑 3、脚手架材质：钢管、扣件、围网等； | m2 | 1000 |  | 0 |  | 0
115 | 011701003001 | 里脚手架 | 1、搭设方式：自行考虑 2、搭设高度：墙高 3、脚手架材质：钢管 | m2 | 800 |  | 0 |  | 0
116 | 390404036001 | 高支模增加费 | 1、标高：模板支撑8m以上 2、部位：门厅 | m3 | 900 |  | 0 |  | 0
117 | WB011706002001 | 槽、坑湿土排水（暂定） |  | m3 | 500 |  | 0 |  | 0
118 | 011705001001 | 大型机械设备进出场及安拆 | 综合考虑塔吊基础、自升式起重机租赁使用，满足施工要求 | 台次 | 1 |  | 0 |  | 0
| 合计 | [5 empty] | 0 |  | 0

## 6.1 房建劳务招标清单
房建劳务招标清单
工程名称：南陵北侧综合楼（1层内装修）
序号 | 项目编码 | 项目名称 | 项目特征描述 | 计量 单位 | 工程量 | 金额（元）
[6 empty] | 全费用综合单价（含税） | 全费用综合合价（含税） | 劳务费用综合单价(含税) | 劳务费用合价(含税)
1 | 011102003009 | 碎石垫层 | 1、做法：150厚碎石夯入土中 | m2 | 194.5 |  | 0 |  | 0
2 | 011102003010 | 砼垫层 | 1、做法：80厚C15商品砼 | m2 | 194.5 |  | 0 |  | 0
3 | 011101001005 | 地面找平层 | 1、面层厚度、砂浆配合比：最薄处30厚1:3水泥砂浆或细石混凝土 2、具体详见现场、图纸、图集、招标文件、招标文件补遗、政府相关文件、规范等其它资料，满足验收及使用要求 | m2 | 388.99 |  | 0 |  | 0
4 | 011102003019 | 块料楼地面 | 1、结合层厚度、砂浆配合比或粘接剂种类：30厚1:3干硬性水泥砂浆结合层,表面撒水泥粉 2、面层材料品种、规格、颜色：800*800全瓷通体地砖 3、具体详见现场、图纸、图集、招标文件、招标文件补遗、政府相关文件、规范等其它资料，满足验收及使用要求 | m2 | 334.32 |  | 0 |  | 0
5 | 011102003020 | 块料楼地面 | 1、结合层厚度、砂浆配合比或粘接剂种类：30厚1:3干硬性水泥砂浆结合层,表面撒水泥粉 2、面层材料品种、规格、颜色：300*600全瓷通体地砖 3、具体详见现场、图纸、图集、招标文件、招标文件补遗、政府相关文件、规范等其它资料，满足验收及使用要求 | m2 | 48.73 |  | 0 |  | 0
6 | 011102003038 | 块料楼地面 | 1、结合层厚度、砂浆配合比或粘接剂种类：30厚1:3干硬性水泥砂浆结合层,表面撒水泥粉 2、面层材料品种、规格、颜色：1200*600全瓷通体地砖 3、具体详见现场、图纸、图集、招标文件、招标文件补遗、政府相关文件、规范等其它资料，满足验收及使用要求 | m2 | 285.07 |  | 0 |  | 0
7 | 011102001005 | 石材楼地面 | 1、面层材料品种、规格、颜色：金磨石 2、骨料选用绿色、环保的玻璃碎片、陶瓷颗粒、金属颗粒、镜片，天然贝壳、矿砂、石英石等天然石子碎料与高分子粘结材料相混合，经现场浇筑（摊铺）、研磨、抛光等多道工艺 3、整体无缝，洁净、美观 4、含隔离膜、50mm防裂速强找平层、防裂纤维层、底涂、抗裂抑制膜、金磨石面层、L型铝条收口 5、具体详见现场、图纸、图集、招标文件、招标文件补遗、政府相关文件、规范等其它资料，满足验收及使用要求 | m2 | 31.67 |  | 0 |  | 0
8 | 011108001004 | 门槛石 | 1、结合层厚度、砂浆配合比或粘接剂种类：30厚1:3干硬性水泥砂浆结合层,表面撒水泥粉 2、面层材料品种、规格、颜色：门槛石 3、面层做3mm美缝处理,美缝颜色同地砖颜色 4、具体详见现场、图纸、图集、招标文件、招标文件补遗、政府相关文件、规范等其它资料，满足验收及使用要求 | m2 | 32.13 |  | 0 |  | 0
9 | 011104001003 | 防尘地垫 | 1、找平层厚度、砂浆配合比：20厚水泥砂浆找平 2、面层材料品种、规格、颜色：铝合金防尘地垫（含边条） 3、材质：防火纤维+铝镁合金 CP-01 4、铝型材壁厚：2.0mm ，可承重力：2500kg/㎡，不锈钢丝绳链接 5、具体详见现场、图集、招标文件、招标文件补遗、政府相关文件、规范等其它资料，满足验收及使用要求 | m2 | 46.05 |  | 0 |  | 0
10 | 011406003007 | 满刮腻子 | 1、腻子种类：白水泥腻子 2、刮腻子遍数：2遍 3、含铲除原有腻子 4、具体详见现场、图纸、图集、招标文件、招标文件补遗、政府相关文件、规范等其它资料，满足验收及使用要求 | m2 | 805.58 |  | 0 |  | 0
11 | 011406001007 | 抹灰面油漆 | 1、油漆品种、刷漆遍数：基层清理打磨，无机涂料一底两面 2、附加功能：防霉、抗菌优等品乳胶漆 3、具体详见现场、图纸、图集、招标文件、招标文件补遗、政府相关文件、规范等其它资料，满足验收及使用要求 | m2 | 805.58 |  | 0 |  | 0
12 | 011302001001 | 水波纹不锈钢板3mm | 1、吊顶形式、吊杆规格、高度：8丝杆 2、龙骨材料种类、规格、中距：60主龙@900，60副龙@400 3、基层材料种类、规格：Z型龙骨吊件，特制龙骨，特制吊件 4、基层材料种类：15mm阻燃板 5、面层材料品种、规格、：MT-02水波纹不锈钢板3mm 6、其他：附件、五金件，成品保护至交付使用 | m2 | 60 |  | 0 |  | 0
13 | 011302001016 | 天棚吊顶（按水平投影计算面积） | 1、吊筋：（1）、吊顶形式、吊杆规格、高度：中距横向400，纵向800mm （2）、材料：镀锌螺杆 （3）、安装固定方式：膨胀螺丝固定 2、龙骨材料种类、规格、中距：C型轻钢覆面横撑龙骨C50，间距1200，用挂插件与C50次龙骨连接 3、基层材料种类、规格：双层9.5mm石膏板 4、面层材料品种、规格：腻子两遍、无机涂料一底两面（优等品） 5、具体详见现场、图纸、图集、招标文件、招标文件补遗、政府相关文件、规范等其它资料，满足验收及使用要求 | m2 | 576.11 |  | 0 |  | 0
14 | 011302001021 | 天棚吊顶（按水平投影计算面积） | 1、吊筋：（1）、吊顶形式、吊杆规格、高度：中距横向400，纵向800mm （2）、材料：镀锌螺杆 （3）、安装固定方式：膨胀螺丝固定 2、龙骨材料种类、规格、中距：C型轻钢覆面横撑龙骨C50，间距1200，用挂插件与C50次龙骨连接 3、基层材料种类、规格：木工板 4、面层材料品种、规格：碳镁板 5、具体详见现场、图纸、图集、招标文件、招标文件补遗、政府相关文件、规范等其它资料，满足验收及使用要求 | m | 26.99 |  | 0 |  | 0
15 | 011302002003 | 格栅吊顶-（按水平投影计算面积） | 1、龙骨、基层材料种类、规格、中距：详见图纸 2、格栅规格、种类：木纹铝格栅 3、具体详见现场、图纸、图集、招标文件、招标文件补遗、政府相关文件、规范等其它资料，满足验收及使用要求 | m2 | 34.42 |  | 0 |  | 0
16 | 011302001031 | MT01-1.2厚黑钛拉丝不锈钢吊顶分缝（1层吊顶造型线条） | 1、吊顶形式、吊杆规格、高度：8丝杆 2、龙骨材料种类、规格、中距：60主龙@900，60副龙@300 3、基层材料种类、规格：吊件，覆面龙骨，挂件、局部优倍特底板 4、面层材料品种、规格、：MT01-1.2厚黑钛拉丝不锈钢分缝造型 5、其他：附件、五金件，成品保护至交付使用 | m | 200 |  | 0 |  | 0
17 | 011105006004 | 金属踢脚线 | 1、踢脚线高度:50mm 2、面层材料品种、规格、品牌、颜色: 1.2mm黑钛金不锈钢踢脚 3、其它:描述不详之处详见图纸设计、招标文件、答疑和相关规范 | m | 82.04 |  | 0 |  | 0
18 | 011105006005 | 金属踢脚线 | 1、踢脚线高度:150mm 2、面层材料品种、规格、品牌、颜色: 1.2mm香槟金不锈钢踢脚 3、其它:描述不详之处详见图纸设计、招标文件、答疑和相关规范 | m | 42.31 |  | 0 |  | 0
19 | 011408001004 | 墙纸裱糊 | 1、面层材料品种、规格、品牌、颜色:墙绘(图案选样) 2、其它:描述不详之处详见图纸设计、招标文件、答疑和相关规范 | m2 | 12.85 |  | 0 |  | 0
20 | 011207001024 | 墙面装饰板 | 1、龙骨材料种类、规格、中距：详见图纸 2、安装固定方式：详见图 3、基层材料种类、规格：详见图 4、面层材料品种、规格、品牌、颜色：羽片木饰面 5、具体详见现场、图纸、图集、招标文件、招标文件补遗、政府相关文件、规范等其它资料，满足验收及使用要求 | m2 | 43.3 |  | 0 |  | 0
21 | 011204003009 | 块料墙面 | 1、墙面找平：20mm厚水泥砂浆找平层 2、结合层材料种类：瓷砖专用黏贴剂 3、面层材料品种、规格、品牌、颜色：300*600黑白格子砖 4、具体详见现场、图纸、图集、招标文件、招标文件补遗、政府相关文件、规范等其它资料，满足验收及使用要求 | m2 | 15.61 |  | 0 |  | 0
22 | 011204003010 | 块料墙面 | 1、墙面找平：20mm厚水泥砂浆找平层 2、结合层材料种类：瓷砖专用黏贴剂 3、面层材料品种、规格、品牌、颜色： 600*600全瓷通体墙砖 4、具体详见现场、图纸、图集、招标文件、招标文件补遗、政府相关文件、规范等其它资料，满足验收及使用要求 | m2 | 5.53 |  | 0 |  | 0
23 | 011207001025 | 墙面装饰板 | 1、龙骨材料种类、规格、中距：详见图纸 2、安装固定方式：详见图纸 3、基层材料种类、规格：详见图纸 4、面层材料品种、规格、品牌、颜色：碳镁板 5、部位：总台 6、具体详见现场、图纸、图集、招标文件、招标文件补遗、政府相关文件、规范等其它资料，满足验收及使用要求 | m2 | 45.63 |  | 0 |  | 0
24 | 011207001026 | 装饰墙面 | 1、龙骨材料种类、规格、中距：L30*3mm镀锌角钢 2、安装固定方式：详见图纸 3、基层材料种类、规格：12mm阻燃板 4、面层材料品种、规格、品牌、颜色：石膏板 5、裱糊、油漆：腻子两遍、无机涂料一底两面（优等品）/墙绘(图案选样) 6、灯带：30*20mm铝槽线条灯 4000K 7、部位：总台 8、具体详见现场、图纸、图集、招标文件、招标文件补遗、政府相关文件、规范等其它资料，满足验收及使用要求 | m2 | 15.3 |  | 0 |  | 0
25 | 011208002003 | 墙面装饰 | 1、埋件：L40*63*4热镀锌角钢，膨胀螺栓 2、竖向龙骨：40*60*4镀锌方管立挺 3、横向龙骨：40*60*4镀锌方管横挺 4、基层：18mm阻燃板 5、面板：1.2mm橘红色/古铜色不锈钢板 | m2 | 55.01 |  | 0 |  | 0
26 | 011208002002 | 柱面装饰 | 1、埋件：L40*63*4热镀锌角钢，膨胀螺栓 2、竖向龙骨：40*60*4镀锌方管立挺 3、横向龙骨：40*60*4镀锌方管横挺 4、基层：18mm阻燃板 5、面板：1.2mm橘红色/古铜色不锈钢板 | m2 | 55.01 |  | 0 |  | 0
27 | 011302001002 | 夹山水纹树脂板 | 1、吊顶形式、吊杆规格、高度：L50*5镀锌角钢立挺 2、龙骨材料种类、规格、中距：30*60*3镀锌方管框架 3、基层材料种类、规格：18厚阻燃板 4、面层材料品种、规格、：夹山水纹树脂板 5、其他：附件、五金件，成品保护至交付使用 | m2 | 50 |  | 0 |  | 0
28 | 011210003001 | 玻璃隔断 | 1、1：3水泥砂浆找平 2、12厚纤维水泥板打底 3、排砖、分格、弹线 4、PU镂空砖：应自下而上进行镶贴 | m2 | 50 |  | 0 |  | 0
29 | WB011201006001 | 美缝 | 1、部位：墙地砖全部美缝处理, 2、颜色：颜色同砖 3、具体详见现场、图集、招标文件、招标文件补遗、政府相关文件、规范等其它资料，满足验收及使用要求 | m2 | 404.15 |  | 0 |  | 0
30 | 011508004002 | 钛金字 | 1、部位：综合楼外墙塔楼处 2、金属材料品种、规格、颜色：详见图纸 3、具体详见现场、图纸、图集、招标文件、招标文件补遗、政府相关文件、规范等其它资料，满足验收及使用要求 | 套 | 1 |  | 0 |  | 0
31 | 011507001006 | 门头牌匾 | 1、名称：门头牌匾 2、做法：含木纹铝板、字体等 3、部位：外墙门头 3、具体详见现场、图纸、图集、招标文件、招标文件补遗、政府相关文件、规范等其它资料，满足验收及使用要求 | 套 | 1 |  | 0 |  | 0
32 | 011507001007 | 门头花格装饰 | 1、名称：门头花格、挂落装饰 2、做法：挂落参见03j922-1 3、部位：外墙门头 3、具体详见现场、图纸、图集、招标文件、招标文件补遗、政府相关文件、规范等其它资料，满足验收及使用要求 | 套 | 1 |  | 0 |  | 0
33 | 011507001005 | 入口装饰 | 1、名称：门面屋脊、柱体装饰 2、做法：屋脊成品定制、柱体等详见效果图 3、部位：服务区入口处 4、具体详见现场、图纸、图集、招标文件、招标文件补遗、政府相关文件、规范等其它资料，满足验收及使用要求 | 套 | 1 |  | 0 |  | 0
34 | 011102003032 | 碎石垫层 | 1、做法：150厚碎石夯入土中 | m2 | 59.65 |  | 0 |  | 0
35 | 011102003033 | 砼垫层 | 1、做法：80厚C15商品砼 | m2 | 59.65 |  | 0 |  | 0
36 | 011101001006 | 地面找平层 | 1、面层厚度、砂浆配合比：最薄处30厚1:3水泥砂浆或细石混凝土 2、具体详见现场、图纸、图集、招标文件、招标文件补遗、政府相关文件、规范等其它资料，满足验收及使用要求 | m2 | 119.29 |  | 0 |  | 0
37 | 011102003021 | 块料楼地面 | 1、结合层厚度、砂浆配合比或粘接剂种类：30厚1:3干硬性水泥砂浆结合层,表面撒水泥粉 2、面层材料品种、规格、颜色：800*800全瓷通体地砖 3、具体详见现场、图纸、图集、招标文件、招标文件补遗、政府相关文件、规范等其它资料，满足验收及使用要求 | m2 | 197.84 |  | 0 |  | 0
38 | 011102003022 | 块料楼地面 | 1、结合层厚度、砂浆配合比或粘接剂种类：30厚1:3干硬性水泥砂浆结合层,表面撒水泥粉 2、面层材料品种、规格、颜色：800*800全瓷通体防滑地砖 3、具体详见现场、图纸、图集、招标文件、招标文件补遗、政府相关文件、规范等其它资料，满足验收及使用要求 | m2 | 16.33 |  | 0 |  | 0
39 | 011102003024 | 块料楼地面 | 1、结合层厚度、砂浆配合比或粘接剂种类：30厚1:3干硬性水泥砂浆结合层,表面撒水泥粉 2、面层材料品种、规格、颜色：400*400全瓷通体防滑地砖 3、具体详见现场、图纸、图集、招标文件、招标文件补遗、政府相关文件、规范等其它资料，满足验收及使用要求 | m2 | 21.57 |  | 0 |  | 0
40 | 011108001005 | 门槛石 | 1、结合层厚度、砂浆配合比或粘接剂种类：30厚1:3干硬性水泥砂浆结合层,表面撒水泥粉 2、面层材料品种、规格、颜色：灰色大理石门槛石 3、面层做3mm美缝处理,美缝颜色同地砖颜色 4、具体详见现场、图纸、图集、招标文件、招标文件补遗、政府相关文件、规范等其它资料，满足验收及使用要求 | m2 | 2.84 |  | 0 |  | 0
41 | 011108001006 | 挡水石 | 1、结合层厚度、砂浆配合比或粘接剂种类：30厚1:3干硬性水泥砂浆结合层,表面撒水泥粉 2、面层材料品种、规格、颜色：60mm宽石材挡水石 3、面层做3mm美缝处理,美缝颜色同地砖颜色 | m | 8.92 |  | 0 |  | 0
42 | 010903002007 | 墙（地面）涂膜防水 | 1、防水膜品种：地面、墙面聚氨酯防水 2、涂膜厚度、遍数：两遍1.5mm厚 3、具体详见现场、图纸、图集、招标文件、招标文件补遗、政府相关文件、规范等其它资料，满足验收及使用要求 | m2 | 81.15 |  | 0 |  | 0
43 | 011302001023 | 天棚吊顶（按水平投影计算面积） | 1、吊筋 (1)、吊顶形式、吊杆规格、高度：1500mm以内，间距800mm (2)、材料：镀锌螺杆 (3)、安装固定方式：膨胀螺丝固定 2、龙骨材料种类、规格、中距：38轻钢主龙骨，间距800mm，铝合金副龙骨间距根据铝板规格 3、面层材料品种、规格：600*600铝合金方板（含铝合金压条） 4、具体详见现场、图纸、图集、招标文件、招标文件补遗、政府相关文件、规范等其它资料，满足验收及使用要求） | m2 | 16.33 |  | 0 |  | 0
44 | 011302001032 | 天棚吊顶（按水平投影计算面积） | 1、吊筋：（1）、吊顶形式、吊杆规格、高度：中距横向400，纵向800mm （2）、材料：镀锌螺杆 （3）、安装固定方式：膨胀螺丝固定 2、龙骨材料种类、规格、中距：C型轻钢覆面横撑龙骨C50，间距1200，用挂插件与C50次龙骨连接 3、基层材料种类、规格：双层9.5mm石膏板 4、面层材料品种、规格：腻子两遍、无机涂料一底两面（优等品） 5、具体详见现场、图纸、图集、招标文件、招标文件补遗、政府相关文件、规范等其它资料，满足验收及使用要求 | m2 | 106 |  | 0 |  | 0
45 | 011302001024 | 天棚吊顶（按水平投影计算面积） | 1、吊筋：（1）、吊顶形式、吊杆规格、高度：中距横向400，纵向800mm （2）、材料：镀锌螺杆 （3）、安装固定方式：膨胀螺丝固定 2、龙骨材料种类、规格、中距：C型轻钢覆面横撑龙骨C50，间距1200，用挂插件与C50次龙骨连接 3、基层材料种类、规格：双层9.5mm防水石膏板 4、面层材料品种、规格：腻子两遍、防水无机涂料一底两面（优等品） 5、具体详见现场、图纸、图集、招标文件、招标文件补遗、政府相关文件、规范等其它资料，满足验收及使用要求 | m2 | 21.57 |  | 0 |  | 0
46 | 011302001033 | MT01-1.2厚黑钛拉丝不锈钢吊顶分缝（1层吊顶造型线条） | 1、吊顶形式、吊杆规格、高度：8丝杆 2、龙骨材料种类、规格、中距：60主龙@900，60副龙@300 3、基层材料种类、规格：吊件，覆面龙骨，挂件、局部优倍特底板 4、面层材料品种、规格、：MT01-1.2厚黑钛拉丝不锈钢分缝造型 5、其他：附件、五金件，成品保护至交付使用 | m | 100 |  | 0 |  | 0
47 | 011406003008 | 满刮腻子 | 1、腻子种类：白水泥腻子 2、刮腻子遍数：2遍 3、含铲除原有腻子 4、具体详见现场、图纸、图集、招标文件、招标文件补遗、政府相关文件、规范等其它资料，满足验收及使用要求 | m2 | 481.87 |  | 0 |  | 0
48 | 011406001008 | 抹灰面油漆 | 1、油漆品种、刷漆遍数：基层清理打磨，无机涂料一底两面 2、附加功能：防霉、抗菌优等品乳胶漆 3、具体详见现场、图纸、图集、招标文件、招标文件补遗、政府相关文件、规范等其它资料，满足验收及使用要求 | m2 | 481.87 |  | 0 |  | 0
49 | 010809004002 | 石材窗台板 | 1、窗台板材质、规格、颜色: 窗台石 2、其它:描述不详之处详见图纸设计、招标文件、答疑和相关规范 | m | 6 |  | 0 |  | 0
50 | 011105006006 | 金属踢脚线 | 1、踢脚线高度:50mm 2、面层材料品种、规格、品牌、颜色: 1.2mm黑钛金不锈钢踢脚 3、其它:描述不详之处详见图纸设计、招标文件、答疑和相关规范 | m | 113.7 |  | 0 |  | 0
51 | 011204003011 | 块料墙面 | 1、墙面找平：20mm厚水泥砂浆找平层 2、结合层材料种类：瓷砖专用黏贴剂 3、面层材料品种、规格、品牌、颜色： 400*800mm全瓷通体墙砖 4、具体详见现场、图纸、图集、招标文件、招标文件补遗、政府相关文件、规范等其它资料，满足验收及使用要求 | m2 | 145.1 |  | 0 |  | 0
52 | 011207002002 | 仿真绿植 | 1、名称：仿真绿植 2、具体详见现场、图纸、图集、招标文件、招标文件补遗、政府相关文件、规范等其它资料，满足验收及使用要求 | m2 | 9.24 |  | 0 |  | 0
53 | 011207001027 | 墙面装饰板 | 1、龙骨材料种类、规格、中距：详见图纸 2、安装固定方式：详见图纸 3、基层材料种类、规格：详见图纸 4、面层材料品种、规格、品牌、颜色：白色烤漆木饰面/绿色烤漆木饰面 5、具体详见现场、图纸、图集、招标文件、招标文件补遗、政府相关文件、规范等其它资料，满足验收及使用要求 | m2 | 3.79 |  | 0 |  | 0
54 | 011204001002 | 石材压板 | 1、窗台板材质、规格、颜色:仿爵士白人造石 2、其它:描述不详之处详见图纸设计、招标文件、答疑和相关规范 | m | 4.4 |  | 0 |  | 0
55 | WB011501001011 | 柜体 | 1、柜体材质、规格、颜色:木饰面/白色烤漆木饰面/绿色烤漆木饰面 2、其它:描述不详之处详见图纸设计、招标文件、答疑和相关规范 | m2 | 22.8 |  | 0 |  | 0
56 | 011505001007 | 洗漱台(不含台盆) | 1、台面材料品种、规格、品牌、颜色：仿爵士白人造石 2、地柜面板：木饰面 3、具体详见现场、图纸、图集、招标文件、招标文件补遗、政府相关文件、规范等其它资料，满足验收及使用要求 | m2 | 1.98 |  | 0 |  | 0
57 | 011505010002 | 镜面玻璃 | 1、名称： 6mm银镜 2、具体详见现场、图纸、图集、招标文件、招标文件补遗、政府相关文件、规范等其它资料，满足验收及使用要求 | m2 | 4.03 |  | 0 |  | 0
58 | 011210005003 | 隔断 | 1、隔板材料品种、规格、品牌、颜色: 6+1.14PVB+6mm厚安全玻璃 2、具体详见现场、图纸、图集、招标文件、招标文件补遗、政府相关文件、规范等其它资料，满足验收及使用要求 | m2 | 27.19 |  | 0 |  | 0
59 | 011210005005 | 隔断 | 1、隔板材料品种、规格、品牌、颜色: 长虹玻璃 2、具体详见现场、图纸、图集、招标文件、招标文件补遗、政府相关文件、规范等其它资料，满足验收及使用要求 | m2 | 27.19 |  | 0 |  | 0
60 | WB011201006002 | 美缝 | 1、部位：墙地砖全部美缝处理, 2、颜色：颜色同砖 3、具体详见现场、图集、招标文件、招标文件补遗、政府相关文件、规范等其它资料，满足验收及使用要求 | m2 | 380.84 |  | 0 |  | 0
61 | 011102003034 | 碎石垫层 | 1、做法：150厚碎石夯入土中 | m2 | 160.23 |  | 0 |  | 0
62 | 011102003035 | 砼垫层 | 1、做法：80厚C15商品砼 | m2 | 160.23 |  | 0 |  | 0
63 | 011101001007 | 地面找平层 | 1、面层厚度、砂浆配合比：最薄处30厚1:3水泥砂浆或细石混凝土 2、具体详见现场、图纸、图集、招标文件、招标文件补遗、政府相关文件、规范等其它资料，满足验收及使用要求 | m2 | 320.46 |  | 0 |  | 0
64 | 011103002002 | 橡胶板卷材楼地面 | 1、找平层厚度、砂浆配合比：20厚水泥砂浆找平 2、粘结层厚度、材料种类：详见图纸及规范 3、面层材料品种、规格、颜色：2mm塑胶地板 4、具体详见现场、图纸、图集、招标文件、招标文件补遗、政府相关文件、规范等其它资料，满足验收及使用要求 | m2 | 18.95 |  | 0 |  | 0
65 | 011102003026 | 块料楼地面 | 1、结合层厚度、砂浆配合比或粘接剂种类：30厚1:3干硬性水泥砂浆结合层,表面撒水泥粉 2、面层材料品种、规格、颜色：800*800灰色防滑通体砖 3、面层做3mm美缝处理,美缝颜色同地砖颜色 4、具体详见现场、图纸、图集、招标文件、招标文件补遗、政府相关文件、规范等其它资料，满足验收及使用要求 | m2 | 8.5 |  | 0 |  | 0
66 | 011102001007 | 石材楼地面 | 1、面层材料品种、规格、颜色：金磨石 2、骨料选用绿色、环保的玻璃碎片、陶瓷颗粒、金属颗粒、镜片，天然贝壳、矿砂、石英石等天然石子碎料与高分子粘结材料相混合，经现场浇筑（摊铺）、研磨、抛光等多道工艺 3、整体无缝，洁净、美观 4、含隔离膜、50mm防裂速强找平层、防裂纤维层、底涂、抗裂抑制膜、金磨石面层、L型铝条收口 5、具体详见现场、图纸、图集、招标文件、招标文件补遗、政府相关文件、规范等其它资料，满足验收及使用要求 | m2 | 14.43 |  | 0 |  | 0
67 | 011102003039 | 块料楼地面 | 1、结合层厚度、砂浆配合比或粘接剂种类：30厚1:3干硬性水泥砂浆结合层,表面撒水泥粉 2、面层材料品种、规格、颜色：1200*600全瓷通体地砖 3、具体详见现场、图纸、图集、招标文件、招标文件补遗、政府相关文件、规范等其它资料，满足验收及使用要求 | m2 | 582.3 |  | 0 |  | 0
68 | 011104001004 | 防尘地垫 | 1、找平层厚度、砂浆配合比：20厚水泥砂浆找平 2、面层材料品种、规格、颜色：铝合金防尘地垫（含边条） 3、材质：防火纤维+铝镁合金 CP-01 4、铝型材壁厚：2.0mm ，可承重力：2500kg/㎡，不锈钢丝绳链接 5、具体详见现场、图集、招标文件、招标文件补遗、政府相关文件、规范等其它资料，满足验收及使用要求 | m2 | 16.74 |  | 0 |  | 0
69 | 010903002008 | 墙（地面）涂膜防水 | 1、防水膜品种：地面、墙面聚氨酯防水 2、涂膜厚度、遍数：两遍1.5mm厚 3、具体详见现场、图纸、图集、招标文件、招标文件补遗、政府相关文件、规范等其它资料，满足验收及使用要求 | m2 | 1088 |  | 0 |  | 0
70 | 011302001028 | 天棚吊顶（按水平投影计算面积） | 1、吊筋 (1)、吊顶形式、吊杆规格、高度：1500mm以内，间距800mm (2)、材料：镀锌螺杆 (3)、安装固定方式：膨胀螺丝固定 2、龙骨材料种类、规格、中距：38轻钢主龙骨，间距800mm，铝合金副龙骨间距根据铝板规格 3、面层材料品种、规格：300*300铝合金方板（含铝合金压条） 4、具体详见现场、图纸、图集、招标文件、招标文件补遗、政府相关文件、规范等其它资料，满足验收及使用要求） | m2 | 8.5 |  | 0 |  | 0
71 | 011302001034 | 天棚吊顶（按水平投影计算面积） | 1、吊筋：（1）、吊顶形式、吊杆规格、高度：中距横向400，纵向800mm （2）、材料：镀锌螺杆 （3）、安装固定方式：膨胀螺丝固定 2、龙骨材料种类、规格、中距：C型轻钢覆面横撑龙骨C50，间距1200，用挂插件与C50次龙骨连接 3、基层材料种类、规格：双层9.5mm防水石膏板 4、面层材料品种、规格：腻子两遍、防水无机涂料一底两面（优等品） 5、具体详见现场、图纸、图集、招标文件、招标文件补遗、政府相关文件、规范等其它资料，满足验收及使用要求 | m2 | 109.1 |  | 0 |  | 0
72 | 011302001035 | MT01-1.2厚黑钛拉丝不锈钢吊顶分缝（1层吊顶造型线条） | 1、吊顶形式、吊杆规格、高度：8丝杆 2、龙骨材料种类、规格、中距：60主龙@900，60副龙@300 3、基层材料种类、规格：吊件，覆面龙骨，挂件、局部优倍特底板 4、面层材料品种、规格、：MT01-1.2厚黑钛拉丝不锈钢分缝造型 5、其他：附件、五金件，成品保护至交付使用 | m | 200 |  | 0 |  | 0
73 | 011302001030 | 天棚吊顶（按水平投影计算面积） | 1、吊筋 (1)、吊顶形式、吊杆规格、高度：高度视现场情况确定，间距800mm (2)、材料：镀锌螺杆 (3)、安装固定方式：膨胀螺丝固定 2、龙骨材料种类、规格、中距：A字龙骨，CS60主龙骨 @≤1200mm，副龙骨间距根据铝板规格 3、面层材料品种、规格：3.0mm雕刻铝板（含铝合金压条） 4、具体详见现场、图纸、图集、招标文件、招标文件补遗、政府相关文件、规范等其它资料，满足验收及使用要求） | m2 | 121.82 |  | 0 |  | 0
74 | 011406003009 | 满刮腻子 | 1、腻子种类：白水泥腻子 2、刮腻子遍数：2遍 3、含铲除原有腻子 4、具体详见现场、图纸、图集、招标文件、招标文件补遗、政府相关文件、规范等其它资料，满足验收及使用要求 | m2 | 708.33 |  | 0 |  | 0
75 | 011406001009 | 抹灰面油漆 | 1、油漆品种、刷漆遍数：基层清理打磨，无机涂料一底两面 2、附加功能：防霉、抗菌优等品乳胶漆 3、具体详见现场、图纸、图集、招标文件、招标文件补遗、政府相关文件、规范等其它资料，满足验收及使用要求 | m2 | 708.33 |  | 0 |  | 0
76 | 011204003012 | 块料墙面 | 1、墙面找平：20mm厚水泥砂浆找平层 2、结合层材料种类：瓷砖专用黏贴剂 3、面层材料品种、规格、品牌、颜色：全瓷通体墙砖 4、具体详见现场、图纸、图集、招标文件、招标文件补遗、政府相关文件、规范等其它资料，满足验收及使用要求 | m2 | 455.04 |  | 0 |  | 0
77 | 011204003013 | 块料墙面 | 1、墙面找平：20mm厚水泥砂浆找平层 2、结合层材料种类：瓷砖专用黏贴剂 3、面层材料品种、规格、品牌、颜色：文化石 4、具体详见现场、图纸、图集、招标文件、招标文件补遗、政府相关文件、规范等其它资料，满足验收及使用要求 | m2 | 11.88 |  | 0 |  | 0
78 | 011207001028 | 墙面装饰板 | 1、后置钢板：详见图纸 2、龙骨材料种类、规格、中距：详见图纸 3、面层材料品种、规格、品牌、颜色：3.0mm仿木纹铝板 4、具体详见现场、图纸、图集、招标文件、招标文件补遗、政府相关文件、规范等其它资料，满足验收及使用要求 | m2 | 104.45 |  | 0 |  | 0
79 | 011207001029 | 墙面装饰板 | 1、龙骨材料种类、规格、中距：40*40*4镀锌方管 2、安装固定方式：膨胀螺丝固定 3、面层材料品种、规格、品牌、颜色：3.0mm深灰色铝板 4、具体详见现场、图纸、图集、招标文件、招标文件补遗、政府相关文件、规范等其它资料，满足验收及使用要求 | m2 | 21.11 |  | 0 |  | 0
80 | 011207001030 | 墙面装饰板 | 1、龙骨材料种类、规格、中距：详见图纸 2、安装固定方式：详见图纸 3、基层材料种类、规格：详见图纸 4、面层材料品种、规格、品牌、颜色：冰火板 5、具体详见现场、图纸、图集、招标文件、招标文件补遗、政府相关文件、规范等其它资料，满足验收及使用要求 | m2 | 75 |  | 0 |  | 0
81 | 011207001031 | 墙面装饰板 | 1、基层材料种类、规格：15厚阻燃板基层 2、面层材料品种、规格、品牌、颜色：竹木纤维板 3、节点做法详见：1F-2D-02（D04） 4、具体详见现场、图纸、图集、招标文件、招标文件补遗、政府相关文件、规范等其它资料，满足验收及使用要求 | m2 | 19.59 |  | 0 |  | 0
82 | 011207001032 | 墙面装饰灯槽 | 1、龙骨材料种类、规格、中距：30*30*3镀锌方管 2、基层材料种类、规格：15厚阻燃板基层 3、面层材料品种、规格、品牌、颜色：9.5mm石膏板 4、涂料：腻子两遍，白色防水无机涂料一底两面 5、具体详见现场、图纸、图集、招标文件、招标文件补遗、政府相关文件、规范等其它资料，满足验收及使用要求 | m | 17.81 |  | 0 |  | 0
83 | 011207001033 | 镜面玻璃 | 1、龙骨材料种类、规格、中距：30*30*3镀锌方管 2、基层材料种类、规格：15厚阻燃板基层 3、面层材料品种、规格、品牌、颜色：高清防爆银镜 4、包边：雾面黑钛金不锈钢 5、具体详见现场、图纸、图集、招标文件、招标文件补遗、政府相关文件、规范等其它资料，满足验收及使用要求 | m2 | 21.37 |  | 0 |  | 0
84 | 011208001005 | 柱、墙面装饰 | 1、龙骨材料种类、规格、中距：详见图纸 2、基层材料种类、规格：详见图纸 3、面层材料品种、规格、品牌、颜色：3.0mm仿木纹铝板 4、具体详见现场、图纸、图集、招标文件、招标文件补遗、政府相关文件、规范等其它资料，满足验收及使用要求 | m2 | 24.92 |  | 0 |  | 0
85 | 011208001006 | 墙面装饰 | 1、龙骨材料种类、规格、中距：型钢骨架 2、基层材料种类、规格：详见图纸 3、面层材料品种、规格、品牌、颜色：3.0mm白色铝板 4、具体详见现场、图纸、图集、招标文件、招标文件补遗、政府相关文件、规范等其它资料，满足验收及使用要求 | m2 | 132.93 |  | 0 |  | 0
86 | 011207001034 | 墙面装饰板 | 1、面层材料品种、规格、品牌、颜色：3.0mm雕刻铝板 2、具体详见现场、图纸、图集、招标文件、招标文件补遗、政府相关文件、规范等其它资料，满足验收及使用要求 | m2 | 30.8 |  | 0 |  | 0
87 | 011207001035 | 轻质隔墙 | 1、龙骨材料种类、规格、中距：型钢骨架 2、基层材料种类、规格：18mm阻燃板基层 3、面层材料品种、规格、品牌、颜色：仿爵士白人造石/墙砖 4、具体详见现场、图纸、图集、招标文件、招标文件补遗、政府相关文件、规范等其它资料，满足验收及使用要求 | m2 | 134.59 |  | 0 |  | 0
88 | 011210005004 | 隔断 | 1、隔板材料品种、规格、品牌、颜色: 20mm铝蜂窝板 2、具体详见现场、图纸、图集、招标文件、招标文件补遗、政府相关文件、规范等其它资料，满足验收及使用要求 | m2 | 458.8 |  | 0 |  | 0
89 | 011502001001 | 金属装饰条 | 1、线条材料品种、规格、颜色：1mm灰色压光铝型材卡条 | m | 100 |  | 0 |  | 0
90 | 011105002002 | 石材踢脚线 | 1、踢脚线高度：200mm 2、基层层厚度、材料种类：木工板 3、面层材料品种、规格、颜色：深灰色意大利灰大理石 4、具体详见现场、图纸、图集、招标文件、招标文件补遗、政府相关文件、规范等其它资料，满足验收及使用要求 | m | 54.19 |  | 0 |  | 0
91 | 011502003003 | 石材装饰线 | 1、龙骨材料种类、规格、中距：30*30*3镀锌方管 2、面层材料品种、规格、品牌、颜色：仿爵士白人造石 3、具体详见现场、图纸、图集、招标文件、招标文件补遗、政府相关文件、规范等其它资料，满足验收及使用要求 | m | 12.35 |  | 0 |  | 0
92 | 011502003004 | 石材装饰线 | 1、找平层：20mm厚水泥砂浆找平层 2、结合层材料种类：石材专用黏贴剂 3、面层材料品种、规格、品牌、颜色：中国黑石材 4、具体详见现场、图纸、图集、招标文件、招标文件补遗、政府相关文件、规范等其它资料，满足验收及使用要求 | m | 149.88 |  | 0 |  | 0
93 | WB011503008004 | 小便器残疾人扶手 | 1、名称：小便器残疾人扶手 2、部位：男女公厕、第三卫生间 3、、具体详见现场、图纸、图集、招标文件、招标文件补遗、政府相关文件、规范等其它资料，满足验收及使用要求 | 套 | 2 |  | 0 |  | 0
94 | WB011503008005 | 坐便器残疾人扶手 | 1、名称：坐便器残疾人扶手 2、部位：男女公厕、第三卫生间 3、、具体详见现场、图纸、图集、招标文件、招标文件补遗、政府相关文件、规范等其它资料，满足验收及使用要求 | 套 | 3 |  | 0 |  | 0
95 | WB011503008006 | 洗漱台残疾人扶手 | 1、名称：洗漱台残疾人扶手 2、部位：盥洗区、第三卫生间 2、、具体详见现场、图纸、图集、招标文件、招标文件补遗、政府相关文件、规范等其它资料，满足验收及使用要求 | 套 | 2 |  | 0 |  | 0
96 | 011505001008 | 洗漱台 | 1、龙骨材料种类、规格、中距：30*30*3镀锌方管 2、基层材料种类、规格：15厚阻燃板基层 3、面层材料品种、规格、品牌、颜色：深灰色意大利灰大理石 4、地柜面板：抗倍特板 5、部位：盥洗区 6、具体详见现场、图纸、图集、招标文件、招标文件补遗、政府相关文件、规范等其它资料，满足验收及使用要求 | m2 | 13.31 |  | 0 |  | 0
97 | 391302001005 | 整理台 | 1、部位：母婴室 2、规格：长*宽*高2650*600*700mm 3、20mm厚白色人造石台面 4、原木色木饰面柜体 5、具体详见现场、图集、招标文件、招标文件补遗、政府相关文件、规范等其它资料，满足验收及使用要求 | m | 1.71 |  | 0 |  | 0
98 | 011505001009 | 拖把池 | 1、名称：拖把池 2、具体详见现场、图纸、图集、招标文件、招标文件补遗、政府相关文件、规范等其它资料，满足验收及使用要求 | m2 | 1.68 |  | 0 |  | 0
99 | WB011201006003 | 美缝 | 1、部位：墙地砖全部美缝处理, 2、颜色：颜色同砖 3、具体详见现场、图集、招标文件、招标文件补遗、政府相关文件、规范等其它资料，满足验收及使用要求 | m2 | 929.44 |  | 0 |  | 0
100 | 011102003036 | 碎石垫层 | 1、做法：150厚碎石夯入土中 | m2 | 115 |  | 0 |  | 0
101 | 011102003037 | 砼垫层 | 1、做法：80厚C15商品砼 | m2 | 115 |  | 0 |  | 0
102 | 011101001008 | 地面找平层 | 1、面层厚度、砂浆配合比：最薄处30厚1:3水泥砂浆或细石混凝土 2、部位：便利店、皖美农品展区 3、具体详见现场、图纸、图集、招标文件、招标文件补遗、政府相关文件、规范等其它资料，满足验收及使用要求 | m2 | 230 |  | 0 |  | 0
103 | 011102003031 | 块料楼地面 | 1、部位：便利店、皖美农品展区 2、结合层厚度、砂浆配合比或粘接剂种类：30厚1:3干硬性水泥砂浆结合层,表面撒水泥粉 3、面层材料品种、规格、颜色：400*800mm仿水泥色哑光瓷砖(选色) 4、面层做3mm美缝处理,美缝颜色同地砖颜色 5、具体详见现场、图纸、图集、招标文件、招标文件补遗、政府相关文件、规范等其它资料，满足验收及使用要求 | m2 | 230 |  | 0 |  | 0
104 | 011210006002 | 窗户封堵 | 1、龙骨材料种类、规格、中距：详见图纸 2、安装固定方式：详见图纸 3、基层材料种类、规格：12mm阻燃板 4、面层材料品种、规格、品牌、颜色：9.5mm防水石膏板 5、涂料：腻子两遍、无机涂料一底两面（优等品） 6、部位：便利店 7、具体详见现场、图纸、图集、招标文件、招标文件补遗、政府相关文件、规范等其它资料，满足验收及使用要求 | m2 | 10 |  | 0 |  | 0
105 | WB011302005009 | 天棚吊顶（水平投影面积计算） | 1、便利店、皖美农品展区天棚 2、吊筋：铝方管部位为可调节钢丝，吊码固定至顶板，科定板部位为M8全牙丝杆 3、龙骨：50主龙骨间距900-1200mm 4、面层20*20mm木纹色铝方管氟碳漆+成品科定板饰面造型定制,切面采用专用科定板配套收边条收边,严禁采用U型PVC收口条收边 5、原顶喷黑色涂料 6、具体详见现场、图集、招标文件、招标文件补遗、政府相关文件、规范等其它资料，满足验收及使用要求 | m2 | 230 |  | 0 |  | 0
106 | 010503004001 | 圈梁砼 | 1、混凝土种类：商品砼 2、混凝土强度等级：C25 | m3 | 1 |  | 0 |  | 0
107 | 010503004002 | 圈梁模板 | 1、材质及工艺：自行考虑 2、高度：0.5-4.45m | m2 | 10 |  | 0 |  | 0
108 | 010402001001 | 加气块墙体 | 1、砌块品种、规格、强度级：轻质加气块 2、墙体类型：100-200厚分隔墙 3、砂浆强度级：专用砂浆 | m3 | 3 |  | 0 |  | 0
109 | 011201001008 | 挂网抹灰（加气块面） | 1、基层：界面剂+加气块用玻纤网格布 2、面层：加气块面抹灰专用砂浆 | m2 | 20 |  | 0 |  | 0
110 | 011105006003 | MT-01黑色拉丝不锈钢踢脚线 | 1、基层材料种类、规格：9mm阻燃板 2、面层材料品种、规格、颜色：1.2mm304拉丝不锈钢抗指纹 | m | 50 |  | 0 |  | 0
111 | 011207001003 | 柱面包科定饰面板 | 1、龙骨：30*40*5热镀锌方管，膨胀螺栓M12*160固定 2、底板：12mmB1级阻燃板 3、面板：3.6mm科定板竖向纹理 4、做法：板缝、阳角描漆木纹纸收边，平整光滑无毛边 5、其他：成品保护至交付使用 | m2 | 30 |  | 0 |  | 0
112 | 011207001004 | 墙面科定饰面板 | 1、龙骨：30*40*5热镀锌方管，膨胀螺栓M12*160固定 2、底板：12mmB1级阻燃板 3、面板：3.6mm科定板竖向纹理 4、做法：板缝、阳角描漆木纹纸收边，平整光滑无毛边 5、其他：成品保护至交付使用 | m2 | 20 |  | 0 |  | 0
113 | 011207001005 | 墙面银色极窄铝合金边框软膜灯箱 | 1、龙骨：30*40*5热镀锌方管，膨胀螺栓M12*160固定 2、边框：极窄边框铝合金（电泳白）壁厚1.6mm 3、底板：白色背光板 4、面板：高清软膜画布 5、做法：板缝、阳角描漆木纹纸收边，平整光滑无毛边 6、其他：成品保护至交付使用 | m2 | 10 |  | 0 |  | 0
114 | 011207001006 | 门头铝单板 | 1、龙骨：40*4热镀锌方管，膨胀螺栓M12*160固定 2、面板：3mm氟碳铝单板 3、做法：密封、结构胶收边 4、其他：成品保护至交付使用 | m2 | 100 |  | 0 |  | 0
115 | 011406001011 | 果绿色环保内墙乳胶漆 | 1、基层：新建墙体抹灰面或铲除后原墙面挂玻纤网格布160g/m2，粉刷石膏修补整平 2、腻子：内墙腻子二遍 3、油漆品种、刷漆遍数：底漆一道，面漆二道 4、其他：见设计施工图、招标文件、答疑等相关文件 | m2 | 20 |  | 0 |  | 0
116 | WB010801004001 | 隐形门-子母门扇 | 1、扇规格、尺寸：1141*2200，子门扇宽度271，母门扇宽度862 2、扇材质：双层12mmB1级阻燃板，双面贴3.6mm科定板（竖向纹理） 3、踢脚位置：双面1.2mm黑钛金防指纹拉丝不锈钢板（刨角）500高 4、执手锁：品牌子母门套装锁具，黑色磨砂面纹理 5、合页：品牌子母门隐形合页，每侧3个 6、闭门器：品牌折页式闭门器，黑色磨砂面纹理 | 樘 | 1 |  | 0 |  | 0
117 | 010808001001 | 隐形门-门套 | 1、基层：15mmB1级阻燃版 2、面层：3.6mm科定板（竖向纹理），阳角收口处理 | m2 | 2.4 |  | 0 |  | 0
118 | 010606005001 | 隐形门-门套结构钢架 | 1、钢材品种、规格：热镀锌方钢管50*60*5 2、螺栓种类：上下膨胀螺栓固定 3、防火要求：焊接点防锈处理后刷防火涂料，耐火极限≥0.5小时 | t | 0.16 |  | 0 |  | 0
119 | 011207001007 | 柱面仿青砖绒布画粘贴含20mm发光字固定安装 | 1、龙骨：30*40*5热镀锌方管，膨胀螺栓M12*160固定 2、底板：12mmB1级阻燃板 3、面板：3.6mm科定板竖向纹理 4、做法：仿青砖绒布画粘贴，20mm发光字固定安装，平整光滑无毛边 5、其他：成品保护至交付使用 | m2 | 2 |  | 0 |  | 0
120 | 011207001008 | 货柜上部浅灰色六边形冲孔铝单板，黑色绒布背板粘贴，含彩色收边造型条 | 1、龙骨：40*4热镀锌方管，膨胀螺栓M12*160固定 2、基层：黑色绒布背板 3、面板：3mm氟碳铝单板 4、做法：彩色型材造型收边条，彩色密封、结构胶收边 5、其他：成品保护至交付使用 | m2 | 70 |  | 0 |  | 0
121 | 011208001003 | 货柜上部石膏板饰面喷涂黑色无机涂料 | 1、龙骨：L40*4（3）热镀锌角钢 2、防火涂料：耐火极限1.5h 3、面层材料品种、规格、品牌、颜色：石膏板面喷涂黑色无机涂料，收边配件等 4、其他：成品保护至交付使用 | m2 | 100 |  | 0 |  | 0
122 | 011503007001 | 便利店玻璃栏板 | 1、栏板、玻璃的种类、规格、颜色：8+1.52PVB+8双层钢化夹胶超白玻璃 2、高度：全高1200mm，楼地面下200mm，出楼地面1000mm 3、固定方式：底部定制5mm不锈钢U型槽，顶部本色不锈钢成品扶手 4、固定配件种类：专用橡胶垫，密封、结构胶收口收边 | m | 20 |  | 0 |  | 0
123 | 011302006001 | 铝方管彩色吊架吊顶 | 1、吊架材料品种、规格：青色、黄色、橙色、绿色、浅木纹铝方管组合吊架 2、涂装：氟碳喷涂 3、其他：固定件、连接件、转接件等五金配件 | m2 | 300 |  | 0 |  | 0
124 | 011304001001 | 发光吊牌 | 1、做法：亚克力导光板指示吊牌 | 个 | 2 |  | 0 |  | 0
125 | WB011201006004 | 美缝 | 1、部位：墙地砖全部美缝处理, 2、颜色：颜色同砖 3、具体详见现场、图集、招标文件、招标文件补遗、政府相关文件、规范等其它资料，满足验收及使用要求 | m2 | 230 |  | 0 |  | 0
126 | 011701006001 | 满堂脚手架 | 1、搭设方式、部位：自行考虑 2、搭设高度：装饰面3.6m以内，吊筋连接点超过3.6m | m2 | 2000 |  | 0 |  | 0
127 | 011701006002 | 满堂脚手架 | 1、搭设方式、部位：自行考虑 2、搭设高度：装饰面超过3.6m | m2 | 1000 |  | 0 |  | 0
128 | WB011703002001 | 装饰垂直运输 |  | 项 | 1 |  | 0 |  | 0
| 合计 | [5 empty] | 0 |  | 0

## 7.1 房建劳务招标清单
房建劳务招标清单
工程名称：南陵北侧设备间、机修间、库房修缮（土建）
序号 | 项目编码 | 项目名称 | 项目特征描述 | 计量 单位 | 工程量 | 金额（元）
[6 empty] | 全费用综合单价（含税） | 全费用综合合价（含税） | 劳务费用综合单价(含税) | 劳务费用合价(含税)
1 | 011605001002 | 立面块料拆除 | 1、拆除的基层类型：面砖及找平层 | m2 | 108.5 |  | 0 |  | 0
2 | 011604002001 | 立面抹灰层拆除 | 1、拆除部位：墙面 | m2 | 1073 |  | 0 |  | 0
3 | 011604002002 | 立面保温层拆除 | 1、拆除部位：墙面 | m2 | 872 |  | 0 |  | 0
4 | 011201001001 | 外墙糙底 | 1、基层处理：界面剂一道， 2、底层厚度、砂浆配合比：10厚聚合物水泥砂浆找平层，分二次抹灰并刮平扫毛 | m2 | 1181.5 |  | 0 |  | 0
5 | WB011406001002 | 外墙真石漆 | 1、刮腻子遍数：专用腻子批底、找平、打磨二遍 2、面层：辊涂底漆，喷涂真石漆、罩光面漆 | m2 | 1181.5 |  | 0 |  | 0
6 | 011701002001 | 外脚手架 | 1、搭设方式：自行考虑 2、搭设高度：自行考虑 3、脚手架材质：钢管、扣件、围网等； | m2 | 1489.5 |  | 0 |  | 0
7 | 011607002001 | 防水层拆除 | 1、名称：原屋面防水层拆除 2、防水层种类：卷材防水 3、具体详见现场、图纸、图集、招标文件、招标文件补遗、政府相关文件、规范等其它资料，满足验收及使用要求 | m2 | 120 |  | 0 |  | 0
8 | 011101006001 | 水泥砂浆楼地面找平层 | 1、找平层厚度、砂浆配合比：20mm 2、素水泥浆遍数：1遍 3、具体详见现场、图纸、图集、招标文件、招标文件补遗、政府相关文件、规范等其它资料，满足验收及使用要求 | m2 | 100 |  | 0 |  | 0
9 | 010902001001 | 卷材防水 | 1、卷材品种、规格、厚度：SBS防水卷材 2、防水层数：一道4mm 3、防水层做法：热熔法满铺 4、具体详见现场、图纸、图集、招标文件、招标文件补遗、政府相关文件、规范等其它资料，满足验收及使用要求 | m2 | 120 |  | 0 |  | 0
| 合计 | [5 empty] | 0 |  | 0

## 8.1 房建劳务招标清单
房建劳务招标清单
工程名称：南陵南侧拆除、排污（土建）
序号 | 项目编码 | 项目名称 | 项目特征描述 | 计量 单位 | 工程量 | 金额（元）
[6 empty] | 全费用综合单价（含税） | 全费用综合合价（含税） | 劳务费用综合单价(含税) | 劳务费用合价(含税)
1 | 011602002001 | 原综合楼拆除部分 | 1、拆除部位：基础、主体结构、隔墙、门窗、装饰面、屋面、其他建筑构配件等全部保护性拆除 2、要求：保护性拆除，水炮不间断水雾抑尘，围挡、警戒标志、标牌、标线齐全 3、拆除方式：人工配合小型机械施工，拆除与保留交接位置、安装管线位置、使用单位提醒交底位置等均需人工拆除 4、废弃物处理：结构类垃圾筛分后二次利用，无利用价值部分外运至地方建筑垃圾处置点预估运距二十公里以上 | 项 | 1 |  | 0 |  | 0
2 | 041001001001 | 拆除原路面、广场 | 1、材质：原道路广场混凝土面 2、厚度：26cm | m2 | 200 |  | 0 |  | 0
3 | 041001001002 | 拆除基坑范围内水稳层 | 1、材质：水泥稳定碎石 2、厚度：30cm | m2 | 200 |  | 0 |  | 0
4 | WB010101013013 | 淤泥、化粪池粪便外运 | 1、16车，暂定8m3/车 | m3 | 128 |  | 0 |  | 0
5 | WB011614004002 | 建筑垃圾外运 | 1、建筑垃圾种类：白色垃圾需要外运 2、运距：暂定20KM | m3 | 100 |  | 0 |  | 0
| 合计 | [5 empty] | 0 |  | 0

## 9.1 房建劳务招标清单
房建劳务招标清单
工程名称：南陵南侧综合楼（土建）
序号 | 项目编码 | 项目名称 | 项目特征描述 | 计量 单位 | 工程量 | 金额（元）
[6 empty] | 全费用综合单价（含税） | 全费用综合合价（含税） | 劳务费用综合单价(含税) | 劳务费用合价(含税)
1 | 010401001001 | 砖基础 | 1、砖品种、规格、强度级：混凝土实心砖 2、基础类型：条形 3、砂浆强度级：M7.5水泥砂浆（预拌） | m3 | 5 |  | 0 |  | 0
2 | 010402001003 | 砌块墙 | 1、砌块品种、规格、强度级：煤矸石砌块墙 2、墙体类型：详见：1F新建墙体图 3、砂浆强度级：M7.5水泥砂浆 | m3 | 100 |  | 0 |  | 0
3 | 391306008002 | 原综合楼独立基础混凝土表面清理、凿毛 | 1、清理要求：混凝土表面无泥土、砂砾、垃圾等附着物，可见原施工痕迹 2、凿毛要求：凿毛深度≥5mm，可见原混凝土碎石 | 个 | 7 |  | 0 |  | 0
4 | 010501001001 | 垫层砼 | 1、混凝土种类：商品砼 2、混凝土强度等级：C15 | m3 | 8 |  | 0 |  | 0
5 | 010501001003 | 垫层模板 | 1、材质及工艺：自行考虑 | m2 | 13 |  | 0 |  | 0
6 | 010505010001 | 泡沫混凝土（下沉卫生间、屋面） | 1、混凝土种类：泡沫混凝土容重不大于6.5KN/m2 | m3 | 1 |  | 0 |  | 0
7 | 010501003003 | 独立基础砼 | 1、混凝土种类：商品砼 2、混凝土强度等级：C30 | m3 | 28 |  | 0 |  | 0
8 | 010501003004 | 独立基础模板 | 1、材质及工艺：自行考虑 | m2 | 65 |  | 0 |  | 0
9 | 010501002001 | 带型基础 | 1、混凝土种类：条形基础 2、混凝土强度等级：C30 | m3 | 2.5 |  | 0 |  | 0
10 | 010501002002 | 带型基础模板 | 1、材质及工艺：自行考虑 | m2 | 7.5 |  | 0 |  | 0
11 | 010501004001 | 满堂基础 | 1、混凝土种类：商品砼 2、混凝土强度等级：C30，P6 | m3 | 2.5 |  | 0 |  | 0
12 | 010501004002 | 满堂基础模板 | 1、材质及工艺：自行考虑 | m2 | 2.5 |  | 0 |  | 0
13 | 010502001002 | 矩形柱砼1.6内 | 1、柱规格形状：周长1.6以内 2、混凝土种类：商品砼 3、混凝土强度等级：C30 | m3 | 18.2 |  | 0 |  | 0
14 | 011702002003 | 矩形柱1.6内模板 | 1、矩形柱 复合木模板 周长1.6m 以内（含超高模板费） | m2 | 172.5 |  | 0 |  | 0
15 | 010502001004 | 矩形柱砼2.4内 | 1、柱规格形状：周长≤2.4m 2、混凝土种类：商品砼 3、混凝土强度等级：C30 | m3 | 15 |  | 0 |  | 0
16 | 010502001007 | 矩形柱2.4内模板 | 1、矩形柱 复合木模板 周长2.4m 以内（含超高模板费） | m2 | 120 |  | 0 |  | 0
17 | 010502002001 | 构造柱砼 | 1、混凝土种类：商品砼 2、混凝土强度等级：C25 | m3 | 14.64 |  | 0 |  | 0
18 | 010502002003 | 构造柱模板 | 1、材质及工艺：自行考虑 2、高度：详见图纸 | m2 | 185.09 |  | 0 |  | 0
19 | 010503001001 | 基础梁砼 | 1、混凝土种类：商品砼 2、混凝土强度等级：C30 | m3 | 12.5 |  | 0 |  | 0
20 | 010503001002 | 基础梁模板 | 1、材质及工艺：自行考虑 | m2 | 125 |  | 0 |  | 0
21 | 010503002001 | 矩形梁砼 | 1、混凝土种类：商品砼 2、混凝土强度等级：C30 | m3 | 4.36 |  | 0 |  | 0
22 | 010503002003 | 矩形梁模板 | 1、材质及工艺：自行考虑（含超高模板费） 2、高度：详见图纸 | m2 | 49.53 |  | 0 |  | 0
23 | 010503004003 | 圈梁砼（设计说明、备注） | 1、混凝土种类：商品砼 2、混凝土强度等级：C25 | m3 | 10 |  | 0 |  | 0
24 | 010503004002 | 圈梁模板（设计说明、备注） | 1、材质及工艺：自行考虑 2、高度：详见设计图纸 | m2 | 100 |  | 0 |  | 0
25 | 010503004004 | 圈梁砼（节点大样二次结构） | 1、混凝土种类：商品砼 2、混凝土强度等级：C25 | m3 | 10 |  | 0 |  | 0
26 | 010503004005 | 圈梁模板（节点大样二次结构） | 1、材质及工艺：自行考虑 2、高度：详见设计图纸 | m2 | 100 |  | 0 |  | 0
27 | 010503005001 | 过梁砼 | 1、混凝土种类：商品砼 2、混凝土强度等级：C25 | m3 | 2.5 |  | 0 |  | 0
28 | 010503005002 | 过梁模板 | 1、材质及工艺：自行考虑 | m2 | 25 |  | 0 |  | 0
29 | 010504001003 | 砼墙120-150厚（二次结构节点） | 1、墙规格：120-150厚 2、混凝土种类：商品砼 3、混凝土强度等级：C30 | m3 | 1.5 |  | 0 |  | 0
30 | 010504001004 | 砼墙120-150厚模板（二次结构节点） | 1、材质及工艺：自行考虑 | m2 | 25 |  | 0 |  | 0
31 | 010504001005 | 砼墙200厚（二次结构节点） | 1、墙规格：200厚 2、混凝土种类：商品砼 3、混凝土强度等级：C30 | m3 | 5 |  | 0 |  | 0
32 | 010504001006 | 砼墙200厚模板（二次结构节点） | 1、材质及工艺：自行考虑 | m2 | 25 |  | 0 |  | 0
33 | 010504001007 | 砼墙250厚（二次结构节点） | 1、墙规格：250厚 2、混凝土种类：商品砼 3、混凝土强度等级：C30 | m3 | 1 |  | 0 |  | 0
34 | 010504001009 | 砼墙250厚模板（二次结构节点） | 1、材质及工艺：自行考虑 | m2 | 4 |  | 0 |  | 0
35 | 010504001008 | 砼墙300厚（二次结构节点） | 1、墙规格：300厚 2、混凝土种类：商品砼 3、混凝土强度等级：C30 | m3 | 1 |  | 0 |  | 0
36 | 010504001010 | 砼墙300厚模板（二次结构节点） | 1、材质及工艺：自行考虑 | m2 | 10 |  | 0 |  | 0
37 | 010505001003 | 有梁板砼 | 1、板规格：详见图纸，平面、坡面组合 2、混凝土种类：商品砼 3、混凝土强度等级：C30 | m3 | 40 |  | 0 |  | 0
38 | 010505001004 | 有梁板模板 | 1、材质及工艺：自行考虑 2、高度：详见设计图纸（含超高模板费） | m2 | 350 |  | 0 |  | 0
39 | 010505007002 | 天沟、挑檐板 | 1、混凝土种类：商品砼 2、混凝土强度等级：C30 | m3 | 5.4 |  | 0 |  | 0
40 | 011702022003 | 天沟、挑檐 | 1、材质及工艺：自行考虑（含超高模板费） | m2 | 35.8 |  | 0 |  | 0
41 | 010507005001 | 栏板等小型构件砼 | 1、混凝土种类：商品砼 2、混凝土强度等级：C30 | m3 | 0.5 |  | 0 |  | 0
42 | 010507005004 | 栏板等小型构件模板 | 1、材质及工艺：自行考虑 | m2 | 5 |  | 0 |  | 0
43 | 010507005003 | 压顶等小型构件砼 | 1、混凝土种类：商品砼 2、混凝土强度等级：C30 | m3 | 1 |  | 0 |  | 0
44 | 010507005002 | 压顶等小型构件模板 | 1、材质及工艺：自行考虑 | m2 | 1 |  | 0 |  | 0
45 | 010515001018 | 现浇构件钢筋-6 | 1、钢筋种类、规格：一级钢6 | t | 0.12 |  | 0 |  | 0
46 | 010515001001 | 现浇构件钢筋-6 | 1、钢筋种类、规格：三级钢6 | t | 0.5 |  | 0 |  | 0
47 | 010515001017 | 现浇构件钢筋-8 | 1、钢筋种类、规格：三级钢8 | t | 4.4 |  | 0 |  | 0
48 | 010515001003 | 现浇构件钢筋-10 | 1、钢筋种类、规格：三级钢10 | t | 2.6 |  | 0 |  | 0
49 | 010515001004 | 现浇构件钢筋-12 | 1、钢筋种类、规格：三级钢12 | t | 1.7 |  | 0 |  | 0
50 | 010515001005 | 现浇构件钢筋-14 | 1、钢筋种类、规格：三级钢14 | t | 1.05 |  | 0 |  | 0
51 | 010515001006 | 现浇构件钢筋-16 | 1、钢筋种类、规格：三级钢16 | t | 0.63 |  | 0 |  | 0
52 | 010515001007 | 现浇构件钢筋-18 | 1、钢筋种类、规格：三级钢18 | t | 3.6 |  | 0 |  | 0
53 | 010515001008 | 现浇构件钢筋-20 | 1、钢筋种类、规格：三级钢20 | t | 3.65 |  | 0 |  | 0
54 | 010515001009 | 现浇构件钢筋-22 | 1、钢筋种类、规格：三级钢22 | t | 1.07 |  | 0 |  | 0
55 | 010515001010 | 现浇构件钢筋-25 | 1、钢筋种类、规格：三级钢25 | t | 0.95 |  | 0 |  | 0
56 | 010516003001 | 电渣压力焊接头 | 1、规格：16-22 | 个 | 372 |  | 0 |  | 0
57 | 010516003002 | 直螺纹接头16 | 1、规格：16 | 个 | 25 |  | 0 |  | 0
58 | 010516003003 | 直螺纹接头18 | 1、规格：18 | 个 | 25 |  | 0 |  | 0
59 | 010516003004 | 直螺纹接头20 | 1、规格：20 | 个 | 25 |  | 0 |  | 0
60 | 010516003005 | 直螺纹接头22 | 1、规格：22 | 个 | 25 |  | 0 |  | 0
61 | 010516003006 | 直螺纹接头25 | 1、规格：25 | 个 | 25 |  | 0 |  | 0
62 | WB010516006002 | 基础植筋10 | 1、钢筋种类、规格：10 | 根 | 50 |  | 0 |  | 0
63 | WB010516006001 | 基础植筋14 | 1、钢筋种类、规格：14 | 根 | 50 |  | 0 |  | 0
64 | WB010516006007 | 基础植筋20 | 1、钢筋种类、规格：20 | 根 | 50 |  | 0 |  | 0
65 | WB010516006008 | 基础植筋22 | 1、钢筋种类、规格：22 | 根 | 50 |  | 0 |  | 0
66 | WB010516006005 | 新增现浇板植筋8 | 1、钢筋种类、规格：8 | 根 | 50 |  | 0 |  | 0
67 | WB010516006006 | 新增现浇板植筋10 | 1、钢筋种类、规格：10 | 根 | 50 |  | 0 |  | 0
68 | WB010516007001 | 原结构-拄拐包角钢 | 1、加固材料名称、规格：100*7角钢 | m2 | 30 |  | 0 |  | 0
69 | WB010516007002 | 原结构-柱缀板、加强箍板 | 1、加固材料名称、规格：扁钢-40*4，-80*4 | m2 | 30 |  | 0 |  | 0
70 | WB010516007008 | 原结构梁加固-粘钢 | 1、加固结构名称：原结构梁 2、加固材料名称、规格：Q235B钢板，粘接剂为A级胶， | m2 | 30 |  | 0 |  | 0
71 | 010516001001 | 原结构梁加固-化学螺栓 | 1、螺栓种类：8.8级特殊倒锥形化学螺栓 | 根 | 100 |  | 0 |  | 0
72 | WB010516007009 | 原结构梁加固-砼 | 1、加固结构名称：原结构梁 2、加固材料名称、规格：商品砼C30微膨胀 | m3 | 0.5 |  | 0 |  | 0
73 | 010503002004 | 原结构梁加固-砼模板 | 1、材质及工艺：自行考虑 | m2 | 5 |  | 0 |  | 0
74 | 010515001011 | 原结构梁加固-8 | 1、钢筋种类、规格：三级钢8 | t | 0.03 |  | 0 |  | 0
75 | 010515001014 | 原结构梁加固-14 | 1、钢筋种类、规格：三级钢14 | t | 0.03 |  | 0 |  | 0
76 | 010515001015 | 原结构梁加固-16 | 1、钢筋种类、规格：三级钢16 | t | 0.03 |  | 0 |  | 0
77 | 010515001016 | 原结构梁加固-18 | 1、钢筋种类、规格：三级钢18 | t | 0.03 |  | 0 |  | 0
78 | WB010516007006 | 原结构-板加固 | 1、加固结构名称：现浇板 2、加固材料名称、规格：钢板 | m2 | 30 |  | 0 |  | 0
79 | WB010516007007 | 原结构柱梁板加固-凿除（毛） | 1、加固结构名称：原结构梁加固处界面处理 | m2 | 30 |  | 0 |  | 0
80 | 010516002001 | 预埋铁件 | 1、钢材种类：Q235B | t | 1 |  | 0 |  | 0
81 | 011001001001 | 保温隔热屋面 | 1、保温隔热材料品种、规格、厚度：90厚无机保温砂浆保温层 2、部位：10/14~B/D轴 | m2 | 215 |  | 0 |  | 0
82 | 010902003003 | 屋面找平 | 1、刚性层厚度：40厚C15细石混凝土找平层 2、配筋：6.5@400*400钢筋网 2、部位：10/14~B/D轴 | m2 | 215 |  | 0 |  | 0
83 | 010902001004 | 屋面卷材防水 | 1、卷材品种、规格、厚度：4厚SBS防水卷材 2、部位：10/14~B/D轴 | m2 | 215 |  | 0 |  | 0
84 | 010901001005 | 瓦屋面 | 1、屋面瓦恢复，材料同原有 2、部位：10/14~B/D轴 | m2 | 215 |  | 0 |  | 0
85 | 010903004001 | 墙面变形缝 | 1、盖缝材料：镀锌铁皮 | m | 50 |  | 0 |  | 0
86 | 010904004001 | 楼（地）面变形缝 | 1、盖缝材料：镀锌铁皮 | m | 50 |  | 0 |  | 0
87 | 010902008001 | 屋面变形缝 | 1、盖缝材料：镀锌铁皮 | m | 50 |  | 0 |  | 0
88 | 010801001013 | 屏风旋转门 | 1、门代号及洞口尺寸：16~17交B轴处 2、五金品种、规格：配套五金 3、其他：成品保护至交付使用 | 樘 | 7 |  | 0 |  | 0
89 | 011209001003 | 中空钢化镀膜玻璃幕墙6Low-E+12A+6 | 1、立挺：160*80*5氟碳喷涂钢方管 2、横梁：铝合金横梁 3、附件：配套套芯、压板、封口、副框等 4、面层材料品种、规格、颜色：6Low-E+12A+6中空钢化低辐射镀膜玻璃（含依附幕墙的地弹门、悬窗） 5、面层固定方式：配套三元乙丙密封橡胶，铝合金压板，硅酮耐候密封胶 6、其他：成品保护至交付使用 | m2 | 300 |  | 0 |  | 0
90 | 011209001023 | 2mm粉末喷涂玻璃幕墙内衬板 | 1、面层材料品种、规格、颜色：2mm粉末喷涂玻璃幕墙内衬板 2、面层固定方式：配套螺栓、角码、硅酮耐候密封胶 3、其他：成品保护至交付使用 | m2 | 25 |  | 0 |  | 0
91 | WB011209004001 | 幕墙范围断热铝合金门窗 | 1、玻璃品种、规格、颜色：中空钢化镀膜玻璃6Low-E+12A+6 | m2 | 33.6 |  | 0 |  | 0
92 | 010809004001 | 石材窗台板 | 1、窗台板材质、规格、颜色：成品石英石 | m2 | 5 |  | 0 |  | 0
93 | 010516002003 | 新建（钢结构）采光顶-预埋铁件 | 1、钢材种类：Q235B | t | 0.3 |  | 0 |  | 0
94 | 010516001003 | 新建（钢结构）采光顶-高强螺栓 | 1、螺栓种类：10.9级 | 套 | 200 |  | 0 |  | 0
95 | WB010516006009 | 新建（钢结构）采光顶-植筋 | 1、钢筋种类、规格：16 | 根 | 50 |  | 0 |  | 0
96 | 010604001002 | 新建（钢结构）采光顶-钢柱、梁 | 1、材质：型钢、钢板 2、除锈：Sa2.5级 3、涂装：环氧富锌底漆二道，环氧云铁中间漆，防火涂料面 | t | 9.5 |  | 0 |  | 0
97 | WB050307025001 | 采光顶玻璃天棚 | 1、玻璃的品种、规格：8Low-E-12A+6+1.14PVB+6中空钢化夹胶镀膜玻璃 2、连接方式：铝合金副框、压块，不锈钢五金件，硅酮耐候密封胶 3、其他：成品保护至交付使用 | m2 | 200 |  | 0 |  | 0
98 | WB011209004004 | 铝合金幕墙排烟窗 | 1、窗类型：电动排烟窗 2、玻璃品种、规格、颜色：8Low-E-12A+6+1.14PVB+6中空钢化夹胶镀膜玻璃 | m2 | 10 |  | 0 |  | 0
99 | 011201001002 | 内墙抹灰 | 1、底层厚度、砂浆配合比：13厚1：0.3：3混合砂浆打底扫毛（预拌） 2、面层厚度、砂浆配合比：5厚1：0.3：2.5混合砂浆找平（预拌） | m2 | 1000 |  | 0 |  | 0
100 | 010607005002 | 墙面满铺网格布 | 1、墙面满挂防裂网(5mm×5mm玻璃纤维网格布)。 2、具体详见现场、图纸、图集、招标文件、招标文件补遗、政府相关文件、规范等其它资料，满足验收及使用要求 | m2 | 1000 |  | 0 |  | 0
101 | 011201001001 | 外墙糙底（保温、非保温） | 1、基层处理：界面剂一道， 2、底层厚度、砂浆配合比：10厚聚合物水泥砂浆找平层，分二次抹灰并刮平扫毛 | m2 | 1000 |  | 0 |  | 0
102 | 010903002001 | 外墙防水（保温） | 1、防水膜品种：1.5厚聚合物水泥基防水涂膜 | m2 | 800 |  | 0 |  | 0
103 | 011001003001 | 外墙保温（保温） | 1、保温隔热材料品种、规格及厚度：60厚岩棉板胶粘剂粘贴 2、粘结材料种类及做法：粘贴面积不小于40%，并用锚钉锚固（每平米不少于8个） | m2 | 800 |  | 0 |  | 0
104 | WB011406001002 | 外墙真石漆（保温、非保温） | 1、刮腻子遍数：专用腻子批底、找平、打磨二遍 2、面层：辊涂底漆，喷涂真石漆、罩光面漆 | m2 | 1000 |  | 0 |  | 0
105 | 010507001001 | 散水 | 1、做法：12J003第A2页节点6 2、基层处理：素土夯实 3、垫层：150厚碎石灌浆 4、面层：60厚C20细石砼，随打随抹 5、覆土层：250-300厚种植土 6、伸缩缝：密封膏嵌缝 | m2 | 100 |  | 0 |  | 0
106 | 010507001002 | 坡道 | 1、做法：12J003第A5页节点1 2、基层处理：素土夯实 3、垫层：300厚碎石灌浆 4、基层：100厚C20细石砼 5、面层：30厚干硬性水泥砂浆+100厚毛面防滑花岗岩+干水泥擦缝 6、其他：成品保护至交付使用 | m2 | 10 |  | 0 |  | 0
107 | 010507004001 | 台阶 | 1、做法：12J003第B2页节点5B 2、基层处理：素土夯实 3、基层：300厚碎石灌浆 4、垫层：60厚C20细石砼 5、结合层：30厚1：3干硬性水泥砂浆（预拌） 6、面层：25厚花岗岩踏步、踢脚板背面满涂防污剂 | m2 | 30 |  | 0 |  | 0
108 | 010507004002 | 台阶平台 | 1、做法：12J003第B2页节点5B 2、基层处理：素土夯实 3、基层：300厚碎石灌浆 4、垫层：60厚C20细石砼 5、结合层：30厚1：3干硬性水泥砂浆（预拌） 6、面层：25厚花岗岩板背面满涂防污剂 | m2 | 80 |  | 0 |  | 0
109 | 011503001001 | 无障碍坡道栏杆 | 1、栏杆材料种类、规格、品牌：不锈钢坡道栏杆 | m | 10 |  | 0 |  | 0
110 | 011503001002 | 平屋面护杆 | 1、做法：16J509第B7页LPA-1 2、栏杆材料种类、规格、品牌：正装式铝合金平台栏杆 | m | 5 |  | 0 |  | 0
111 | 011503001003 | 楼梯栏杆 | 1、做法：15J403-1第B16页B5 2、材质：不锈钢 | m | 5 |  | 0 |  | 0
112 | 011503001004 | 临窗栏杆 | 1、做法：15J403-1第B16页B5 2、材质：不锈钢 | m | 5 |  | 0 |  | 0
113 | 011703001001 | 建筑垂直运输 | 1、建筑物建筑类型及结构形式：框架 2、建筑物檐口高度、层数：详见设计图纸 | m2 | 375 |  | 0 |  | 0
114 | 011701002001 | 外脚手架 | 1、搭设方式：自行考虑 2、搭设高度：自行考虑 3、脚手架材质：钢管、扣件、围网等； | m2 | 1000 |  | 0 |  | 0
115 | 011701003001 | 里脚手架 | 1、搭设方式：自行考虑 2、搭设高度：墙高 3、脚手架材质：钢管 | m2 | 800 |  | 0 |  | 0
116 | 390404036001 | 高支模增加费 | 1、标高：模板支撑8m以上 2、部位：门厅 | m3 | 900 |  | 0 |  | 0
117 | WB011706002001 | 槽、坑湿土排水（暂定） |  | m3 | 500 |  | 0 |  | 0
118 | 011705001001 | 大型机械设备进出场及安拆 |  | 台次 | 1 |  | 0 |  | 0
| 合计 | [5 empty] | 0 |  | 0

## 10.1 房建劳务招标清单
房建劳务招标清单
工程名称：南陵南侧综合楼（1层内装修）
序号 | 项目编码 | 项目名称 | 项目特征描述 | 计量 单位 | 工程量 | 金额（元）
[6 empty] | 全费用综合单价（含税） | 全费用综合合价（含税） | 劳务费用综合单价(含税) | 劳务费用合价(含税)
1 | 011102003009 | 碎石垫层 | 1、做法：150厚碎石夯入土中 | m2 | 194.5 |  | 0 |  | 0
2 | 011102003010 | 砼垫层 | 1、做法：80厚C15商品砼 | m2 | 194.5 |  | 0 |  | 0
3 | 011101001005 | 地面找平层 | 1、面层厚度、砂浆配合比：最薄处30厚1:3水泥砂浆或细石混凝土 2、具体详见现场、图纸、图集、招标文件、招标文件补遗、政府相关文件、规范等其它资料，满足验收及使用要求 | m2 | 388.99 |  | 0 |  | 0
4 | 011102003019 | 块料楼地面 | 1、结合层厚度、砂浆配合比或粘接剂种类：30厚1:3干硬性水泥砂浆结合层,表面撒水泥粉 2、面层材料品种、规格、颜色：800*800全瓷通体地砖 3、具体详见现场、图纸、图集、招标文件、招标文件补遗、政府相关文件、规范等其它资料，满足验收及使用要求 | m2 | 334.32 |  | 0 |  | 0
5 | 011102003020 | 块料楼地面 | 1、结合层厚度、砂浆配合比或粘接剂种类：30厚1:3干硬性水泥砂浆结合层,表面撒水泥粉 2、面层材料品种、规格、颜色：300*600全瓷通体地砖 3、具体详见现场、图纸、图集、招标文件、招标文件补遗、政府相关文件、规范等其它资料，满足验收及使用要求 | m2 | 48.73 |  | 0 |  | 0
6 | 011102003038 | 块料楼地面 | 1、结合层厚度、砂浆配合比或粘接剂种类：30厚1:3干硬性水泥砂浆结合层,表面撒水泥粉 2、面层材料品种、规格、颜色：1200*600全瓷通体地砖 3、具体详见现场、图纸、图集、招标文件、招标文件补遗、政府相关文件、规范等其它资料，满足验收及使用要求 | m2 | 285.07 |  | 0 |  | 0
7 | 011102001005 | 石材楼地面 | 1、面层材料品种、规格、颜色：金磨石 2、骨料选用绿色、环保的玻璃碎片、陶瓷颗粒、金属颗粒、镜片，天然贝壳、矿砂、石英石等天然石子碎料与高分子粘结材料相混合，经现场浇筑（摊铺）、研磨、抛光等多道工艺 3、整体无缝，洁净、美观 4、含隔离膜、50mm防裂速强找平层、防裂纤维层、底涂、抗裂抑制膜、金磨石面层、L型铝条收口 5、具体详见现场、图纸、图集、招标文件、招标文件补遗、政府相关文件、规范等其它资料，满足验收及使用要求 | m2 | 31.67 |  | 0 |  | 0
8 | 011108001004 | 门槛石 | 1、结合层厚度、砂浆配合比或粘接剂种类：30厚1:3干硬性水泥砂浆结合层,表面撒水泥粉 2、面层材料品种、规格、颜色：门槛石 3、面层做3mm美缝处理,美缝颜色同地砖颜色 4、具体详见现场、图纸、图集、招标文件、招标文件补遗、政府相关文件、规范等其它资料，满足验收及使用要求 | m2 | 32.13 |  | 0 |  | 0
9 | 011104001003 | 防尘地垫 | 1、找平层厚度、砂浆配合比：20厚水泥砂浆找平 2、面层材料品种、规格、颜色：铝合金防尘地垫（含边条） 3、材质：防火纤维+铝镁合金 CP-01 4、铝型材壁厚：2.0mm ，可承重力：2500kg/㎡，不锈钢丝绳链接 5、具体详见现场、图集、招标文件、招标文件补遗、政府相关文件、规范等其它资料，满足验收及使用要求 | m2 | 46.05 |  | 0 |  | 0
10 | 011406003007 | 满刮腻子 | 1、腻子种类：白水泥腻子 2、刮腻子遍数：2遍 3、含铲除原有腻子 4、具体详见现场、图纸、图集、招标文件、招标文件补遗、政府相关文件、规范等其它资料，满足验收及使用要求 | m2 | 805.58 |  | 0 |  | 0
11 | 011406001007 | 抹灰面油漆 | 1、油漆品种、刷漆遍数：基层清理打磨，无机涂料一底两面 2、附加功能：防霉、抗菌优等品乳胶漆 3、具体详见现场、图纸、图集、招标文件、招标文件补遗、政府相关文件、规范等其它资料，满足验收及使用要求 | m2 | 805.58 |  | 0 |  | 0
12 | 011302001001 | 水波纹不锈钢板3mm | 1、吊顶形式、吊杆规格、高度：8丝杆 2、龙骨材料种类、规格、中距：60主龙@900，60副龙@400 3、基层材料种类、规格：Z型龙骨吊件，特制龙骨，特制吊件 4、基层材料种类：15mm阻燃板 5、面层材料品种、规格、：MT-02水波纹不锈钢板3mm 6、其他：附件、五金件，成品保护至交付使用 | m2 | 60 |  | 0 |  | 0
13 | 011302001016 | 天棚吊顶（按水平投影计算面积） | 1、吊筋：（1）、吊顶形式、吊杆规格、高度：中距横向400，纵向800mm （2）、材料：镀锌螺杆 （3）、安装固定方式：膨胀螺丝固定 2、龙骨材料种类、规格、中距：C型轻钢覆面横撑龙骨C50，间距1200，用挂插件与C50次龙骨连接 3、基层材料种类、规格：双层9.5mm石膏板 4、面层材料品种、规格：腻子两遍、无机涂料一底两面（优等品） 5、具体详见现场、图纸、图集、招标文件、招标文件补遗、政府相关文件、规范等其它资料，满足验收及使用要求 | m2 | 576.11 |  | 0 |  | 0
14 | 011302001021 | 天棚吊顶（按水平投影计算面积） | 1、吊筋：（1）、吊顶形式、吊杆规格、高度：中距横向400，纵向800mm （2）、材料：镀锌螺杆 （3）、安装固定方式：膨胀螺丝固定 2、龙骨材料种类、规格、中距：C型轻钢覆面横撑龙骨C50，间距1200，用挂插件与C50次龙骨连接 3、基层材料种类、规格：木工板 4、面层材料品种、规格：碳镁板 5、具体详见现场、图纸、图集、招标文件、招标文件补遗、政府相关文件、规范等其它资料，满足验收及使用要求 | m | 26.99 |  | 0 |  | 0
15 | 011302002003 | 格栅吊顶-（按水平投影计算面积） | 1、龙骨、基层材料种类、规格、中距：详见图纸 2、格栅规格、种类：木纹铝格栅 3、具体详见现场、图纸、图集、招标文件、招标文件补遗、政府相关文件、规范等其它资料，满足验收及使用要求 | m2 | 34.42 |  | 0 |  | 0
16 | 011302001031 | MT01-1.2厚黑钛拉丝不锈钢吊顶分缝（1层吊顶造型线条） | 1、吊顶形式、吊杆规格、高度：8丝杆 2、龙骨材料种类、规格、中距：60主龙@900，60副龙@300 3、基层材料种类、规格：吊件，覆面龙骨，挂件、局部优倍特底板 4、面层材料品种、规格、：MT01-1.2厚黑钛拉丝不锈钢分缝造型 5、其他：附件、五金件，成品保护至交付使用 | m | 200 |  | 0 |  | 0
17 | 011105006004 | 金属踢脚线 | 1、踢脚线高度:50mm 2、面层材料品种、规格、品牌、颜色: 1.2mm黑钛金不锈钢踢脚 3、其它:描述不详之处详见图纸设计、招标文件、答疑和相关规范 | m | 82.04 |  | 0 |  | 0
18 | 011105006005 | 金属踢脚线 | 1、踢脚线高度:150mm 2、面层材料品种、规格、品牌、颜色: 1.2mm香槟金不锈钢踢脚 3、其它:描述不详之处详见图纸设计、招标文件、答疑和相关规范 | m | 42.31 |  | 0 |  | 0
19 | 011408001004 | 墙纸裱糊 | 1、面层材料品种、规格、品牌、颜色:墙绘(图案选样) 2、其它:描述不详之处详见图纸设计、招标文件、答疑和相关规范 | m2 | 12.85 |  | 0 |  | 0
20 | 011207001024 | 墙面装饰板 | 1、龙骨材料种类、规格、中距：详见图纸 2、安装固定方式：详见图 3、基层材料种类、规格：详见图 4、面层材料品种、规格、品牌、颜色：羽片木饰面 5、具体详见现场、图纸、图集、招标文件、招标文件补遗、政府相关文件、规范等其它资料，满足验收及使用要求 | m2 | 43.3 |  | 0 |  | 0
21 | 011204003009 | 块料墙面 | 1、墙面找平：20mm厚水泥砂浆找平层 2、结合层材料种类：瓷砖专用黏贴剂 3、面层材料品种、规格、品牌、颜色：300*600黑白格子砖 4、具体详见现场、图纸、图集、招标文件、招标文件补遗、政府相关文件、规范等其它资料，满足验收及使用要求 | m2 | 15.61 |  | 0 |  | 0
22 | 011204003010 | 块料墙面 | 1、墙面找平：20mm厚水泥砂浆找平层 2、结合层材料种类：瓷砖专用黏贴剂 3、面层材料品种、规格、品牌、颜色： 600*600全瓷通体墙砖 4、具体详见现场、图纸、图集、招标文件、招标文件补遗、政府相关文件、规范等其它资料，满足验收及使用要求 | m2 | 5.53 |  | 0 |  | 0
23 | 011207001025 | 墙面装饰板 | 1、龙骨材料种类、规格、中距：详见图纸 2、安装固定方式：详见图纸 3、基层材料种类、规格：详见图纸 4、面层材料品种、规格、品牌、颜色：碳镁板 5、部位：总台 6、具体详见现场、图纸、图集、招标文件、招标文件补遗、政府相关文件、规范等其它资料，满足验收及使用要求 | m2 | 45.63 |  | 0 |  | 0
24 | 011207001026 | 装饰墙面 | 1、龙骨材料种类、规格、中距：L30*3mm镀锌角钢 2、安装固定方式：详见图纸 3、基层材料种类、规格：12mm阻燃板 4、面层材料品种、规格、品牌、颜色：石膏板 5、裱糊、油漆：腻子两遍、无机涂料一底两面（优等品）/墙绘(图案选样) 6、灯带：30*20mm铝槽线条灯 4000K 7、部位：总台 8、具体详见现场、图纸、图集、招标文件、招标文件补遗、政府相关文件、规范等其它资料，满足验收及使用要求 | m2 | 15.3 |  | 0 |  | 0
25 | 011208002003 | 墙面装饰 | 1、埋件：L40*63*4热镀锌角钢，膨胀螺栓 2、竖向龙骨：40*60*4镀锌方管立挺 3、横向龙骨：40*60*4镀锌方管横挺 4、基层：18mm阻燃板 5、面板：1.2mm橘红色/古铜色不锈钢板 | m2 | 55.01 |  | 0 |  | 0
26 | 011208002002 | 柱面装饰 | 1、埋件：L40*63*4热镀锌角钢，膨胀螺栓 2、竖向龙骨：40*60*4镀锌方管立挺 3、横向龙骨：40*60*4镀锌方管横挺 4、基层：18mm阻燃板 5、面板：1.2mm橘红色/古铜色不锈钢板 | m2 | 55.01 |  | 0 |  | 0
27 | 011302001002 | 夹山水纹树脂板 | 1、吊顶形式、吊杆规格、高度：L50*5镀锌角钢立挺 2、龙骨材料种类、规格、中距：30*60*3镀锌方管框架 3、基层材料种类、规格：18厚阻燃板 4、面层材料品种、规格、：夹山水纹树脂板 5、其他：附件、五金件，成品保护至交付使用 | m2 | 50 |  | 0 |  | 0
28 | 011210003001 | 玻璃隔断 | 1、1：3水泥砂浆找平 2、12厚纤维水泥板打底 3、排砖、分格、弹线 4、PU镂空砖：应自下而上进行镶贴 | m2 | 50 |  | 0 |  | 0
29 | WB011201006001 | 美缝 | 1、部位：墙地砖全部美缝处理, 2、颜色：颜色同砖 3、具体详见现场、图集、招标文件、招标文件补遗、政府相关文件、规范等其它资料，满足验收及使用要求 | m2 | 404.15 |  | 0 |  | 0
30 | 011508004002 | 钛金字 | 1、部位：综合楼外墙塔楼处 2、金属材料品种、规格、颜色：详见图纸 3、具体详见现场、图纸、图集、招标文件、招标文件补遗、政府相关文件、规范等其它资料，满足验收及使用要求 | 套 | 1 |  | 0 |  | 0
31 | 011507001006 | 门头牌匾 | 1、名称：门头牌匾 2、做法：含木纹铝板、字体等 3、部位：外墙门头 3、具体详见现场、图纸、图集、招标文件、招标文件补遗、政府相关文件、规范等其它资料，满足验收及使用要求 | 套 | 1 |  | 0 |  | 0
32 | 011507001007 | 门头花格装饰 | 1、名称：门头花格、挂落装饰 2、做法：挂落参见03j922-1 3、部位：外墙门头 3、具体详见现场、图纸、图集、招标文件、招标文件补遗、政府相关文件、规范等其它资料，满足验收及使用要求 | 套 | 1 |  | 0 |  | 0
33 | 011507001005 | 入口装饰 | 1、名称：门面屋脊、柱体装饰 2、做法：屋脊成品定制、柱体等详见效果图 3、部位：服务区入口处 4、具体详见现场、图纸、图集、招标文件、招标文件补遗、政府相关文件、规范等其它资料，满足验收及使用要求 | 套 | 1 |  | 0 |  | 0
34 | 011102003032 | 碎石垫层 | 1、做法：150厚碎石夯入土中 | m2 | 59.65 |  | 0 |  | 0
35 | 011102003033 | 砼垫层 | 1、做法：80厚C15商品砼 | m2 | 59.65 |  | 0 |  | 0
36 | 011101001006 | 地面找平层 | 1、面层厚度、砂浆配合比：最薄处30厚1:3水泥砂浆或细石混凝土 2、具体详见现场、图纸、图集、招标文件、招标文件补遗、政府相关文件、规范等其它资料，满足验收及使用要求 | m2 | 119.29 |  | 0 |  | 0
37 | 011102003021 | 块料楼地面 | 1、结合层厚度、砂浆配合比或粘接剂种类：30厚1:3干硬性水泥砂浆结合层,表面撒水泥粉 2、面层材料品种、规格、颜色：800*800全瓷通体地砖 3、具体详见现场、图纸、图集、招标文件、招标文件补遗、政府相关文件、规范等其它资料，满足验收及使用要求 | m2 | 197.84 |  | 0 |  | 0
38 | 011102003022 | 块料楼地面 | 1、结合层厚度、砂浆配合比或粘接剂种类：30厚1:3干硬性水泥砂浆结合层,表面撒水泥粉 2、面层材料品种、规格、颜色：800*800全瓷通体防滑地砖 3、具体详见现场、图纸、图集、招标文件、招标文件补遗、政府相关文件、规范等其它资料，满足验收及使用要求 | m2 | 16.33 |  | 0 |  | 0
39 | 011102003024 | 块料楼地面 | 1、结合层厚度、砂浆配合比或粘接剂种类：30厚1:3干硬性水泥砂浆结合层,表面撒水泥粉 2、面层材料品种、规格、颜色：400*400全瓷通体防滑地砖 3、具体详见现场、图纸、图集、招标文件、招标文件补遗、政府相关文件、规范等其它资料，满足验收及使用要求 | m2 | 21.57 |  | 0 |  | 0
40 | 011108001005 | 门槛石 | 1、结合层厚度、砂浆配合比或粘接剂种类：30厚1:3干硬性水泥砂浆结合层,表面撒水泥粉 2、面层材料品种、规格、颜色：灰色大理石门槛石 3、面层做3mm美缝处理,美缝颜色同地砖颜色 4、具体详见现场、图纸、图集、招标文件、招标文件补遗、政府相关文件、规范等其它资料，满足验收及使用要求 | m2 | 2.84 |  | 0 |  | 0
41 | 011108001006 | 挡水石 | 1、结合层厚度、砂浆配合比或粘接剂种类：30厚1:3干硬性水泥砂浆结合层,表面撒水泥粉 2、面层材料品种、规格、颜色：60mm宽石材挡水石 3、面层做3mm美缝处理,美缝颜色同地砖颜色 | m | 8.92 |  | 0 |  | 0
42 | 010903002007 | 墙（地面）涂膜防水 | 1、防水膜品种：地面、墙面聚氨酯防水 2、涂膜厚度、遍数：两遍1.5mm厚 3、具体详见现场、图纸、图集、招标文件、招标文件补遗、政府相关文件、规范等其它资料，满足验收及使用要求 | m2 | 81.15 |  | 0 |  | 0
43 | 011302001023 | 天棚吊顶（按水平投影计算面积） | 1、吊筋 (1)、吊顶形式、吊杆规格、高度：1500mm以内，间距800mm (2)、材料：镀锌螺杆 (3)、安装固定方式：膨胀螺丝固定 2、龙骨材料种类、规格、中距：38轻钢主龙骨，间距800mm，铝合金副龙骨间距根据铝板规格 3、面层材料品种、规格：600*600铝合金方板（含铝合金压条） 4、具体详见现场、图纸、图集、招标文件、招标文件补遗、政府相关文件、规范等其它资料，满足验收及使用要求） | m2 | 16.33 |  | 0 |  | 0
44 | 011302001032 | 天棚吊顶（按水平投影计算面积） | 1、吊筋：（1）、吊顶形式、吊杆规格、高度：中距横向400，纵向800mm （2）、材料：镀锌螺杆 （3）、安装固定方式：膨胀螺丝固定 2、龙骨材料种类、规格、中距：C型轻钢覆面横撑龙骨C50，间距1200，用挂插件与C50次龙骨连接 3、基层材料种类、规格：双层9.5mm石膏板 4、面层材料品种、规格：腻子两遍、无机涂料一底两面（优等品） 5、具体详见现场、图纸、图集、招标文件、招标文件补遗、政府相关文件、规范等其它资料，满足验收及使用要求 | m2 | 106 |  | 0 |  | 0
45 | 011302001024 | 天棚吊顶（按水平投影计算面积） | 1、吊筋：（1）、吊顶形式、吊杆规格、高度：中距横向400，纵向800mm （2）、材料：镀锌螺杆 （3）、安装固定方式：膨胀螺丝固定 2、龙骨材料种类、规格、中距：C型轻钢覆面横撑龙骨C50，间距1200，用挂插件与C50次龙骨连接 3、基层材料种类、规格：双层9.5mm防水石膏板 4、面层材料品种、规格：腻子两遍、防水无机涂料一底两面（优等品） 5、具体详见现场、图纸、图集、招标文件、招标文件补遗、政府相关文件、规范等其它资料，满足验收及使用要求 | m2 | 21.57 |  | 0 |  | 0
46 | 011302001033 | MT01-1.2厚黑钛拉丝不锈钢吊顶分缝（1层吊顶造型线条） | 1、吊顶形式、吊杆规格、高度：8丝杆 2、龙骨材料种类、规格、中距：60主龙@900，60副龙@300 3、基层材料种类、规格：吊件，覆面龙骨，挂件、局部优倍特底板 4、面层材料品种、规格、：MT01-1.2厚黑钛拉丝不锈钢分缝造型 5、其他：附件、五金件，成品保护至交付使用 | m | 100 |  | 0 |  | 0
47 | 011406003008 | 满刮腻子 | 1、腻子种类：白水泥腻子 2、刮腻子遍数：2遍 3、含铲除原有腻子 4、具体详见现场、图纸、图集、招标文件、招标文件补遗、政府相关文件、规范等其它资料，满足验收及使用要求 | m2 | 481.87 |  | 0 |  | 0
48 | 011406001008 | 抹灰面油漆 | 1、油漆品种、刷漆遍数：基层清理打磨，无机涂料一底两面 2、附加功能：防霉、抗菌优等品乳胶漆 3、具体详见现场、图纸、图集、招标文件、招标文件补遗、政府相关文件、规范等其它资料，满足验收及使用要求 | m2 | 481.87 |  | 0 |  | 0
49 | 010809004002 | 石材窗台板 | 1、窗台板材质、规格、颜色: 窗台石 2、其它:描述不详之处详见图纸设计、招标文件、答疑和相关规范 | m | 6 |  | 0 |  | 0
50 | 011105006006 | 金属踢脚线 | 1、踢脚线高度:50mm 2、面层材料品种、规格、品牌、颜色: 1.2mm黑钛金不锈钢踢脚 3、其它:描述不详之处详见图纸设计、招标文件、答疑和相关规范 | m | 113.7 |  | 0 |  | 0
51 | 011204003011 | 块料墙面 | 1、墙面找平：20mm厚水泥砂浆找平层 2、结合层材料种类：瓷砖专用黏贴剂 3、面层材料品种、规格、品牌、颜色： 400*800mm全瓷通体墙砖 4、具体详见现场、图纸、图集、招标文件、招标文件补遗、政府相关文件、规范等其它资料，满足验收及使用要求 | m2 | 145.1 |  | 0 |  | 0
52 | 011207002002 | 仿真绿植 | 1、名称：仿真绿植 2、具体详见现场、图纸、图集、招标文件、招标文件补遗、政府相关文件、规范等其它资料，满足验收及使用要求 | m2 | 9.24 |  | 0 |  | 0
53 | 011207001027 | 墙面装饰板 | 1、龙骨材料种类、规格、中距：详见图纸 2、安装固定方式：详见图纸 3、基层材料种类、规格：详见图纸 4、面层材料品种、规格、品牌、颜色：白色烤漆木饰面/绿色烤漆木饰面 5、具体详见现场、图纸、图集、招标文件、招标文件补遗、政府相关文件、规范等其它资料，满足验收及使用要求 | m2 | 3.79 |  | 0 |  | 0
54 | 011204001002 | 石材压板 | 1、窗台板材质、规格、颜色:仿爵士白人造石 2、其它:描述不详之处详见图纸设计、招标文件、答疑和相关规范 | m | 4.4 |  | 0 |  | 0
55 | WB011501001011 | 柜体 | 1、柜体材质、规格、颜色:木饰面/白色烤漆木饰面/绿色烤漆木饰面 2、其它:描述不详之处详见图纸设计、招标文件、答疑和相关规范 | m2 | 22.8 |  | 0 |  | 0
56 | 011505001007 | 洗漱台(不含台盆) | 1、台面材料品种、规格、品牌、颜色：仿爵士白人造石 2、地柜面板：木饰面 3、具体详见现场、图纸、图集、招标文件、招标文件补遗、政府相关文件、规范等其它资料，满足验收及使用要求 | m2 | 1.98 |  | 0 |  | 0
57 | 011505010002 | 镜面玻璃 | 1、名称： 6mm银镜 2、具体详见现场、图纸、图集、招标文件、招标文件补遗、政府相关文件、规范等其它资料，满足验收及使用要求 | m2 | 4.03 |  | 0 |  | 0
58 | 011210005003 | 隔断 | 1、隔板材料品种、规格、品牌、颜色: 6+1.14PVB+6mm厚安全玻璃 2、具体详见现场、图纸、图集、招标文件、招标文件补遗、政府相关文件、规范等其它资料，满足验收及使用要求 | m2 | 27.19 |  | 0 |  | 0
59 | 011210005005 | 隔断 | 1、隔板材料品种、规格、品牌、颜色: 长虹玻璃 2、具体详见现场、图纸、图集、招标文件、招标文件补遗、政府相关文件、规范等其它资料，满足验收及使用要求 | m2 | 27.19 |  | 0 |  | 0
60 | WB011201006002 | 美缝 | 1、部位：墙地砖全部美缝处理, 2、颜色：颜色同砖 3、具体详见现场、图集、招标文件、招标文件补遗、政府相关文件、规范等其它资料，满足验收及使用要求 | m2 | 380.84 |  | 0 |  | 0
61 | 011102003034 | 碎石垫层 | 1、做法：150厚碎石夯入土中 | m2 | 160.23 |  | 0 |  | 0
62 | 011102003035 | 砼垫层 | 1、做法：80厚C15商品砼 | m2 | 160.23 |  | 0 |  | 0
63 | 011101001007 | 地面找平层 | 1、面层厚度、砂浆配合比：最薄处30厚1:3水泥砂浆或细石混凝土 2、具体详见现场、图纸、图集、招标文件、招标文件补遗、政府相关文件、规范等其它资料，满足验收及使用要求 | m2 | 320.46 |  | 0 |  | 0
64 | 011103002002 | 橡胶板卷材楼地面 | 1、找平层厚度、砂浆配合比：20厚水泥砂浆找平 2、粘结层厚度、材料种类：详见图纸及规范 3、面层材料品种、规格、颜色：2mm塑胶地板 4、具体详见现场、图纸、图集、招标文件、招标文件补遗、政府相关文件、规范等其它资料，满足验收及使用要求 | m2 | 18.95 |  | 0 |  | 0
65 | 011102003026 | 块料楼地面 | 1、结合层厚度、砂浆配合比或粘接剂种类：30厚1:3干硬性水泥砂浆结合层,表面撒水泥粉 2、面层材料品种、规格、颜色：800*800灰色防滑通体砖 3、面层做3mm美缝处理,美缝颜色同地砖颜色 4、具体详见现场、图纸、图集、招标文件、招标文件补遗、政府相关文件、规范等其它资料，满足验收及使用要求 | m2 | 8.5 |  | 0 |  | 0
66 | 011102001007 | 石材楼地面 | 1、面层材料品种、规格、颜色：金磨石 2、骨料选用绿色、环保的玻璃碎片、陶瓷颗粒、金属颗粒、镜片，天然贝壳、矿砂、石英石等天然石子碎料与高分子粘结材料相混合，经现场浇筑（摊铺）、研磨、抛光等多道工艺 3、整体无缝，洁净、美观 4、含隔离膜、50mm防裂速强找平层、防裂纤维层、底涂、抗裂抑制膜、金磨石面层、L型铝条收口 5、具体详见现场、图纸、图集、招标文件、招标文件补遗、政府相关文件、规范等其它资料，满足验收及使用要求 | m2 | 14.43 |  | 0 |  | 0
67 | 011102003039 | 块料楼地面 | 1、结合层厚度、砂浆配合比或粘接剂种类：30厚1:3干硬性水泥砂浆结合层,表面撒水泥粉 2、面层材料品种、规格、颜色：1200*600全瓷通体地砖 3、具体详见现场、图纸、图集、招标文件、招标文件补遗、政府相关文件、规范等其它资料，满足验收及使用要求 | m2 | 582.3 |  | 0 |  | 0
68 | 011104001004 | 防尘地垫 | 1、找平层厚度、砂浆配合比：20厚水泥砂浆找平 2、面层材料品种、规格、颜色：铝合金防尘地垫（含边条） 3、材质：防火纤维+铝镁合金 CP-01 4、铝型材壁厚：2.0mm ，可承重力：2500kg/㎡，不锈钢丝绳链接 5、具体详见现场、图集、招标文件、招标文件补遗、政府相关文件、规范等其它资料，满足验收及使用要求 | m2 | 16.74 |  | 0 |  | 0
69 | 010903002008 | 墙（地面）涂膜防水 | 1、防水膜品种：地面、墙面聚氨酯防水 2、涂膜厚度、遍数：两遍1.5mm厚 3、具体详见现场、图纸、图集、招标文件、招标文件补遗、政府相关文件、规范等其它资料，满足验收及使用要求 | m2 | 1088 |  | 0 |  | 0
70 | 011302001028 | 天棚吊顶（按水平投影计算面积） | 1、吊筋 (1)、吊顶形式、吊杆规格、高度：1500mm以内，间距800mm (2)、材料：镀锌螺杆 (3)、安装固定方式：膨胀螺丝固定 2、龙骨材料种类、规格、中距：38轻钢主龙骨，间距800mm，铝合金副龙骨间距根据铝板规格 3、面层材料品种、规格：300*300铝合金方板（含铝合金压条） 4、具体详见现场、图纸、图集、招标文件、招标文件补遗、政府相关文件、规范等其它资料，满足验收及使用要求） | m2 | 8.5 |  | 0 |  | 0
71 | 011302001034 | 天棚吊顶（按水平投影计算面积） | 1、吊筋：（1）、吊顶形式、吊杆规格、高度：中距横向400，纵向800mm （2）、材料：镀锌螺杆 （3）、安装固定方式：膨胀螺丝固定 2、龙骨材料种类、规格、中距：C型轻钢覆面横撑龙骨C50，间距1200，用挂插件与C50次龙骨连接 3、基层材料种类、规格：双层9.5mm防水石膏板 4、面层材料品种、规格：腻子两遍、防水无机涂料一底两面（优等品） 5、具体详见现场、图纸、图集、招标文件、招标文件补遗、政府相关文件、规范等其它资料，满足验收及使用要求 | m2 | 109.1 |  | 0 |  | 0
72 | 011302001035 | MT01-1.2厚黑钛拉丝不锈钢吊顶分缝（1层吊顶造型线条） | 1、吊顶形式、吊杆规格、高度：8丝杆 2、龙骨材料种类、规格、中距：60主龙@900，60副龙@300 3、基层材料种类、规格：吊件，覆面龙骨，挂件、局部优倍特底板 4、面层材料品种、规格、：MT01-1.2厚黑钛拉丝不锈钢分缝造型 5、其他：附件、五金件，成品保护至交付使用 | m | 200 |  | 0 |  | 0
73 | 011302001030 | 天棚吊顶（按水平投影计算面积） | 1、吊筋 (1)、吊顶形式、吊杆规格、高度：高度视现场情况确定，间距800mm (2)、材料：镀锌螺杆 (3)、安装固定方式：膨胀螺丝固定 2、龙骨材料种类、规格、中距：A字龙骨，CS60主龙骨 @≤1200mm，副龙骨间距根据铝板规格 3、面层材料品种、规格：3.0mm雕刻铝板（含铝合金压条） 4、具体详见现场、图纸、图集、招标文件、招标文件补遗、政府相关文件、规范等其它资料，满足验收及使用要求） | m2 | 121.82 |  | 0 |  | 0
74 | 011406003009 | 满刮腻子 | 1、腻子种类：白水泥腻子 2、刮腻子遍数：2遍 3、含铲除原有腻子 4、具体详见现场、图纸、图集、招标文件、招标文件补遗、政府相关文件、规范等其它资料，满足验收及使用要求 | m2 | 708.33 |  | 0 |  | 0
75 | 011406001009 | 抹灰面油漆 | 1、油漆品种、刷漆遍数：基层清理打磨，无机涂料一底两面 2、附加功能：防霉、抗菌优等品乳胶漆 3、具体详见现场、图纸、图集、招标文件、招标文件补遗、政府相关文件、规范等其它资料，满足验收及使用要求 | m2 | 708.33 |  | 0 |  | 0
76 | 011204003012 | 块料墙面 | 1、墙面找平：20mm厚水泥砂浆找平层 2、结合层材料种类：瓷砖专用黏贴剂 3、面层材料品种、规格、品牌、颜色：全瓷通体墙砖 4、具体详见现场、图纸、图集、招标文件、招标文件补遗、政府相关文件、规范等其它资料，满足验收及使用要求 | m2 | 455.04 |  | 0 |  | 0
77 | 011204003013 | 块料墙面 | 1、墙面找平：20mm厚水泥砂浆找平层 2、结合层材料种类：瓷砖专用黏贴剂 3、面层材料品种、规格、品牌、颜色：文化石 4、具体详见现场、图纸、图集、招标文件、招标文件补遗、政府相关文件、规范等其它资料，满足验收及使用要求 | m2 | 11.88 |  | 0 |  | 0
78 | 011207001028 | 墙面装饰板 | 1、后置钢板：详见图纸 2、龙骨材料种类、规格、中距：详见图纸 3、面层材料品种、规格、品牌、颜色：3.0mm仿木纹铝板 4、具体详见现场、图纸、图集、招标文件、招标文件补遗、政府相关文件、规范等其它资料，满足验收及使用要求 | m2 | 104.45 |  | 0 |  | 0
79 | 011207001029 | 墙面装饰板 | 1、龙骨材料种类、规格、中距：40*40*4镀锌方管 2、安装固定方式：膨胀螺丝固定 3、面层材料品种、规格、品牌、颜色：3.0mm深灰色铝板 4、具体详见现场、图纸、图集、招标文件、招标文件补遗、政府相关文件、规范等其它资料，满足验收及使用要求 | m2 | 21.11 |  | 0 |  | 0
80 | 011207001030 | 墙面装饰板 | 1、龙骨材料种类、规格、中距：详见图纸 2、安装固定方式：详见图纸 3、基层材料种类、规格：详见图纸 4、面层材料品种、规格、品牌、颜色：冰火板 5、具体详见现场、图纸、图集、招标文件、招标文件补遗、政府相关文件、规范等其它资料，满足验收及使用要求 | m2 | 75 |  | 0 |  | 0
81 | 011207001031 | 墙面装饰板 | 1、基层材料种类、规格：15厚阻燃板基层 2、面层材料品种、规格、品牌、颜色：竹木纤维板 3、节点做法详见：1F-2D-02（D04） 4、具体详见现场、图纸、图集、招标文件、招标文件补遗、政府相关文件、规范等其它资料，满足验收及使用要求 | m2 | 19.59 |  | 0 |  | 0
82 | 011207001032 | 墙面装饰灯槽 | 1、龙骨材料种类、规格、中距：30*30*3镀锌方管 2、基层材料种类、规格：15厚阻燃板基层 3、面层材料品种、规格、品牌、颜色：9.5mm石膏板 4、涂料：腻子两遍，白色防水无机涂料一底两面 5、具体详见现场、图纸、图集、招标文件、招标文件补遗、政府相关文件、规范等其它资料，满足验收及使用要求 | m | 17.81 |  | 0 |  | 0
83 | 011207001033 | 镜面玻璃 | 1、龙骨材料种类、规格、中距：30*30*3镀锌方管 2、基层材料种类、规格：15厚阻燃板基层 3、面层材料品种、规格、品牌、颜色：高清防爆银镜 4、包边：雾面黑钛金不锈钢 5、具体详见现场、图纸、图集、招标文件、招标文件补遗、政府相关文件、规范等其它资料，满足验收及使用要求 | m2 | 21.37 |  | 0 |  | 0
84 | 011208001005 | 柱、墙面装饰 | 1、龙骨材料种类、规格、中距：详见图纸 2、基层材料种类、规格：详见图纸 3、面层材料品种、规格、品牌、颜色：3.0mm仿木纹铝板 4、具体详见现场、图纸、图集、招标文件、招标文件补遗、政府相关文件、规范等其它资料，满足验收及使用要求 | m2 | 24.92 |  | 0 |  | 0
85 | 011208001006 | 墙面装饰 | 1、龙骨材料种类、规格、中距：型钢骨架 2、基层材料种类、规格：详见图纸 3、面层材料品种、规格、品牌、颜色：3.0mm白色铝板 4、具体详见现场、图纸、图集、招标文件、招标文件补遗、政府相关文件、规范等其它资料，满足验收及使用要求 | m2 | 132.93 |  | 0 |  | 0
86 | 011207001034 | 墙面装饰板 | 1、面层材料品种、规格、品牌、颜色：3.0mm雕刻铝板 2、具体详见现场、图纸、图集、招标文件、招标文件补遗、政府相关文件、规范等其它资料，满足验收及使用要求 | m2 | 30.8 |  | 0 |  | 0
87 | 011207001035 | 轻质隔墙 | 1、龙骨材料种类、规格、中距：型钢骨架 2、基层材料种类、规格：18mm阻燃板基层 3、面层材料品种、规格、品牌、颜色：仿爵士白人造石/墙砖 4、具体详见现场、图纸、图集、招标文件、招标文件补遗、政府相关文件、规范等其它资料，满足验收及使用要求 | m2 | 134.59 |  | 0 |  | 0
88 | 011210005004 | 隔断 | 1、隔板材料品种、规格、品牌、颜色: 20mm铝蜂窝板 2、具体详见现场、图纸、图集、招标文件、招标文件补遗、政府相关文件、规范等其它资料，满足验收及使用要求 | m2 | 458.8 |  | 0 |  | 0
89 | 011502001001 | 金属装饰条 | 1、线条材料品种、规格、颜色：1mm灰色压光铝型材卡条 | m | 100 |  | 0 |  | 0
90 | 011105002002 | 石材踢脚线 | 1、踢脚线高度：200mm 2、基层层厚度、材料种类：木工板 3、面层材料品种、规格、颜色：深灰色意大利灰大理石 4、具体详见现场、图纸、图集、招标文件、招标文件补遗、政府相关文件、规范等其它资料，满足验收及使用要求 | m | 54.19 |  | 0 |  | 0
91 | 011502003003 | 石材装饰线 | 1、龙骨材料种类、规格、中距：30*30*3镀锌方管 2、面层材料品种、规格、品牌、颜色：仿爵士白人造石 3、具体详见现场、图纸、图集、招标文件、招标文件补遗、政府相关文件、规范等其它资料，满足验收及使用要求 | m | 12.35 |  | 0 |  | 0
92 | 011502003004 | 石材装饰线 | 1、找平层：20mm厚水泥砂浆找平层 2、结合层材料种类：石材专用黏贴剂 3、面层材料品种、规格、品牌、颜色：中国黑石材 4、具体详见现场、图纸、图集、招标文件、招标文件补遗、政府相关文件、规范等其它资料，满足验收及使用要求 | m | 149.88 |  | 0 |  | 0
93 | WB011503008004 | 小便器残疾人扶手 | 1、名称：小便器残疾人扶手 2、部位：男女公厕、第三卫生间 3、、具体详见现场、图纸、图集、招标文件、招标文件补遗、政府相关文件、规范等其它资料，满足验收及使用要求 | 套 | 2 |  | 0 |  | 0
94 | WB011503008005 | 坐便器残疾人扶手 | 1、名称：坐便器残疾人扶手 2、部位：男女公厕、第三卫生间 3、、具体详见现场、图纸、图集、招标文件、招标文件补遗、政府相关文件、规范等其它资料，满足验收及使用要求 | 套 | 3 |  | 0 |  | 0
95 | WB011503008006 | 洗漱台残疾人扶手 | 1、名称：洗漱台残疾人扶手 2、部位：盥洗区、第三卫生间 2、、具体详见现场、图纸、图集、招标文件、招标文件补遗、政府相关文件、规范等其它资料，满足验收及使用要求 | 套 | 2 |  | 0 |  | 0
96 | 011505001008 | 洗漱台 | 1、龙骨材料种类、规格、中距：30*30*3镀锌方管 2、基层材料种类、规格：15厚阻燃板基层 3、面层材料品种、规格、品牌、颜色：深灰色意大利灰大理石 4、地柜面板：抗倍特板 5、部位：盥洗区 6、具体详见现场、图纸、图集、招标文件、招标文件补遗、政府相关文件、规范等其它资料，满足验收及使用要求 | m2 | 13.31 |  | 0 |  | 0
97 | 391302001005 | 整理台 | 1、部位：母婴室 2、规格：长*宽*高2650*600*700mm 3、20mm厚白色人造石台面 4、原木色木饰面柜体 5、具体详见现场、图集、招标文件、招标文件补遗、政府相关文件、规范等其它资料，满足验收及使用要求 | m | 1.71 |  | 0 |  | 0
98 | 011505001009 | 拖把池 | 1、名称：拖把池 2、具体详见现场、图纸、图集、招标文件、招标文件补遗、政府相关文件、规范等其它资料，满足验收及使用要求 | m2 | 1.68 |  | 0 |  | 0
99 | WB011201006003 | 美缝 | 1、部位：墙地砖全部美缝处理, 2、颜色：颜色同砖 3、具体详见现场、图集、招标文件、招标文件补遗、政府相关文件、规范等其它资料，满足验收及使用要求 | m2 | 929.44 |  | 0 |  | 0
100 | 011102003036 | 碎石垫层 | 1、做法：150厚碎石夯入土中 | m2 | 115 |  | 0 |  | 0
101 | 011102003037 | 砼垫层 | 1、做法：80厚C15商品砼 | m2 | 115 |  | 0 |  | 0
102 | 011101001008 | 地面找平层 | 1、面层厚度、砂浆配合比：最薄处30厚1:3水泥砂浆或细石混凝土 2、部位：便利店、皖美农品展区 3、具体详见现场、图纸、图集、招标文件、招标文件补遗、政府相关文件、规范等其它资料，满足验收及使用要求 | m2 | 230 |  | 0 |  | 0
103 | 011102003031 | 块料楼地面 | 1、部位：便利店、皖美农品展区 2、结合层厚度、砂浆配合比或粘接剂种类：30厚1:3干硬性水泥砂浆结合层,表面撒水泥粉 3、面层材料品种、规格、颜色：400*800mm仿水泥色哑光瓷砖(选色) 4、面层做3mm美缝处理,美缝颜色同地砖颜色 5、具体详见现场、图纸、图集、招标文件、招标文件补遗、政府相关文件、规范等其它资料，满足验收及使用要求 | m2 | 230 |  | 0 |  | 0
104 | 011210006002 | 窗户封堵 | 1、龙骨材料种类、规格、中距：详见图纸 2、安装固定方式：详见图纸 3、基层材料种类、规格：12mm阻燃板 4、面层材料品种、规格、品牌、颜色：9.5mm防水石膏板 5、涂料：腻子两遍、无机涂料一底两面（优等品） 6、部位：便利店 7、具体详见现场、图纸、图集、招标文件、招标文件补遗、政府相关文件、规范等其它资料，满足验收及使用要求 | m2 | 10 |  | 0 |  | 0
105 | WB011302005009 | 天棚吊顶（水平投影面积计算） | 1、便利店、皖美农品展区天棚 2、吊筋：铝方管部位为可调节钢丝，吊码固定至顶板，科定板部位为M8全牙丝杆 3、龙骨：50主龙骨间距900-1200mm 4、面层20*20mm木纹色铝方管氟碳漆+成品科定板饰面造型定制,切面采用专用科定板配套收边条收边,严禁采用U型PVC收口条收边 5、原顶喷黑色涂料 6、具体详见现场、图集、招标文件、招标文件补遗、政府相关文件、规范等其它资料，满足验收及使用要求 | m2 | 230 |  | 0 |  | 0
106 | 010503004001 | 圈梁砼 | 1、混凝土种类：商品砼 2、混凝土强度等级：C25 | m3 | 1 |  | 0 |  | 0
107 | 010503004002 | 圈梁模板 | 1、材质及工艺：自行考虑 2、高度：0.5-4.45m | m2 | 10 |  | 0 |  | 0
108 | 010402001001 | 加气块墙体 | 1、砌块品种、规格、强度级：轻质加气块 2、墙体类型：100-200厚分隔墙 3、砂浆强度级：专用砂浆 | m3 | 3 |  | 0 |  | 0
109 | 011201001008 | 挂网抹灰（加气块面） | 1、基层：界面剂+加气块用玻纤网格布 2、面层：加气块面抹灰专用砂浆 | m2 | 20 |  | 0 |  | 0
110 | 011105006003 | MT-01黑色拉丝不锈钢踢脚线 | 1、基层材料种类、规格：9mm阻燃板 2、面层材料品种、规格、颜色：1.2mm304拉丝不锈钢抗指纹 | m | 50 |  | 0 |  | 0
111 | 011207001003 | 柱面包科定饰面板 | 1、龙骨：30*40*5热镀锌方管，膨胀螺栓M12*160固定 2、底板：12mmB1级阻燃板 3、面板：3.6mm科定板竖向纹理 4、做法：板缝、阳角描漆木纹纸收边，平整光滑无毛边 5、其他：成品保护至交付使用 | m2 | 30 |  | 0 |  | 0
112 | 011207001004 | 墙面科定饰面板 | 1、龙骨：30*40*5热镀锌方管，膨胀螺栓M12*160固定 2、底板：12mmB1级阻燃板 3、面板：3.6mm科定板竖向纹理 4、做法：板缝、阳角描漆木纹纸收边，平整光滑无毛边 5、其他：成品保护至交付使用 | m2 | 20 |  | 0 |  | 0
113 | 011207001005 | 墙面银色极窄铝合金边框软膜灯箱 | 1、龙骨：30*40*5热镀锌方管，膨胀螺栓M12*160固定 2、边框：极窄边框铝合金（电泳白）壁厚1.6mm 3、底板：白色背光板 4、面板：高清软膜画布 5、做法：板缝、阳角描漆木纹纸收边，平整光滑无毛边 6、其他：成品保护至交付使用 | m2 | 10 |  | 0 |  | 0
114 | 011207001006 | 门头铝单板 | 1、龙骨：40*4热镀锌方管，膨胀螺栓M12*160固定 2、面板：3mm氟碳铝单板 3、做法：密封、结构胶收边 4、其他：成品保护至交付使用 | m2 | 100 |  | 0 |  | 0
115 | 011406001011 | 果绿色环保内墙乳胶漆 | 1、基层：新建墙体抹灰面或铲除后原墙面挂玻纤网格布160g/m2，粉刷石膏修补整平 2、腻子：内墙腻子二遍 3、油漆品种、刷漆遍数：底漆一道，面漆二道 4、其他：见设计施工图、招标文件、答疑等相关文件 | m2 | 20 |  | 0 |  | 0
116 | WB010801004001 | 隐形门-子母门扇 | 1、扇规格、尺寸：1141*2200，子门扇宽度271，母门扇宽度862 2、扇材质：双层12mmB1级阻燃板，双面贴3.6mm科定板（竖向纹理） 3、踢脚位置：双面1.2mm黑钛金防指纹拉丝不锈钢板（刨角）500高 4、执手锁：品牌子母门套装锁具，黑色磨砂面纹理 5、合页：品牌子母门隐形合页，每侧3个 6、闭门器：品牌折页式闭门器，黑色磨砂面纹理 | 樘 | 1 |  | 0 |  | 0
117 | 010808001001 | 隐形门-门套 | 1、基层：15mmB1级阻燃版 2、面层：3.6mm科定板（竖向纹理），阳角收口处理 | m2 | 2.4 |  | 0 |  | 0
118 | 010606005001 | 隐形门-门套结构钢架 | 1、钢材品种、规格：热镀锌方钢管50*60*5 2、螺栓种类：上下膨胀螺栓固定 3、防火要求：焊接点防锈处理后刷防火涂料，耐火极限≥0.5小时 | t | 0.16 |  | 0 |  | 0
119 | 011207001007 | 柱面仿青砖绒布画粘贴含20mm发光字固定安装 | 1、龙骨：30*40*5热镀锌方管，膨胀螺栓M12*160固定 2、底板：12mmB1级阻燃板 3、面板：3.6mm科定板竖向纹理 4、做法：仿青砖绒布画粘贴，20mm发光字固定安装，平整光滑无毛边 5、其他：成品保护至交付使用 | m2 | 2 |  | 0 |  | 0
120 | 011207001008 | 货柜上部浅灰色六边形冲孔铝单板，黑色绒布背板粘贴，含彩色收边造型条 | 1、龙骨：40*4热镀锌方管，膨胀螺栓M12*160固定 2、基层：黑色绒布背板 3、面板：3mm氟碳铝单板 4、做法：彩色型材造型收边条，彩色密封、结构胶收边 5、其他：成品保护至交付使用 | m2 | 70 |  | 0 |  | 0
121 | 011208001003 | 货柜上部石膏板饰面喷涂黑色无机涂料 | 1、龙骨：L40*4（3）热镀锌角钢 2、防火涂料：耐火极限1.5h 3、面层材料品种、规格、品牌、颜色：石膏板面喷涂黑色无机涂料，收边配件等 4、其他：成品保护至交付使用 | m2 | 100 |  | 0 |  | 0
122 | 011503007001 | 便利店玻璃栏板 | 1、栏板、玻璃的种类、规格、颜色：8+1.52PVB+8双层钢化夹胶超白玻璃 2、高度：全高1200mm，楼地面下200mm，出楼地面1000mm 3、固定方式：底部定制5mm不锈钢U型槽，顶部本色不锈钢成品扶手 4、固定配件种类：专用橡胶垫，密封、结构胶收口收边 | m | 20 |  | 0 |  | 0
123 | 011302006001 | 铝方管彩色吊架吊顶 | 1、吊架材料品种、规格：青色、黄色、橙色、绿色、浅木纹铝方管组合吊架 2、涂装：氟碳喷涂 3、其他：固定件、连接件、转接件等五金配件 | m2 | 300 |  | 0 |  | 0
124 | 011304001001 | 发光吊牌 | 1、做法：亚克力导光板指示吊牌 | 个 | 2 |  | 0 |  | 0
125 | WB011201006004 | 美缝 | 1、部位：墙地砖全部美缝处理, 2、颜色：颜色同砖 3、具体详见现场、图集、招标文件、招标文件补遗、政府相关文件、规范等其它资料，满足验收及使用要求 | m2 | 230 |  | 0 |  | 0
126 | 011701006001 | 满堂脚手架 | 1、搭设方式、部位：自行考虑 2、搭设高度：装饰面3.6m以内，吊筋连接点超过3.6m | m2 | 2000 |  | 0 |  | 0
127 | 011701006002 | 满堂脚手架 | 1、搭设方式、部位：自行考虑 2、搭设高度：装饰面超过3.6m | m2 | 1000 |  | 0 |  | 0
128 | WB011703002001 | 装饰垂直运输 |  | 项 | 1 |  | 0 |  | 0
| 合计 | [5 empty] | 0 |  | 0

## 11.1 房建劳务招标清单
房建劳务招标清单
工程名称：南陵南侧设备间、机修间、库房修缮（土建）
序号 | 项目编码 | 项目名称 | 项目特征描述 | 计量 单位 | 工程量 | 金额（元）
[6 empty] | 全费用综合单价（含税） | 全费用综合合价（含税） | 劳务费用综合单价(含税) | 劳务费用合价(含税)
1 | 011605001002 | 立面块料拆除 | 1、拆除的基层类型：面砖及找平层 | m2 | 108.5 |  | 0 |  | 0
2 | 011604002001 | 立面抹灰层拆除 | 1、拆除部位：墙面 | m2 | 1073 |  | 0 |  | 0
3 | 011604002002 | 立面保温层拆除 | 1、拆除部位：墙面 | m2 | 872 |  | 0 |  | 0
4 | 011201001001 | 外墙糙底 | 1、基层处理：界面剂一道， 2、底层厚度、砂浆配合比：10厚聚合物水泥砂浆找平层，分二次抹灰并刮平扫毛 | m2 | 1181.5 |  | 0 |  | 0
5 | WB011406001002 | 外墙真石漆 | 1、刮腻子遍数：专用腻子批底、找平、打磨二遍 2、面层：辊涂底漆，喷涂真石漆、罩光面漆 | m2 | 1181.5 |  | 0 |  | 0
6 | 011701002001 | 外脚手架 | 1、搭设方式：自行考虑 2、搭设高度：自行考虑 3、脚手架材质：钢管、扣件、围网等； | m2 | 1489.5 |  | 0 |  | 0
7 | 011607002001 | 防水层拆除 | 1、名称：原屋面防水层拆除 2、防水层种类：卷材防水 3、具体详见现场、图纸、图集、招标文件、招标文件补遗、政府相关文件、规范等其它资料，满足验收及使用要求 | m2 | 120 |  | 0 |  | 0
8 | 011101006001 | 水泥砂浆楼地面找平层 | 1、找平层厚度、砂浆配合比：20mm 2、素水泥浆遍数：1遍 3、具体详见现场、图纸、图集、招标文件、招标文件补遗、政府相关文件、规范等其它资料，满足验收及使用要求 | m2 | 100 |  | 0 |  | 0
9 | 010902001001 | 卷材防水 | 1、卷材品种、规格、厚度：SBS防水卷材 2、防水层数：一道4mm 3、防水层做法：热熔法满铺 4、具体详见现场、图纸、图集、招标文件、招标文件补遗、政府相关文件、规范等其它资料，满足验收及使用要求 | m2 | 120 |  | 0 |  | 0
| 合计 | [5 empty] | 0 |  | 0

## 12.1 房建劳务招标清单
房建劳务招标清单
工程名称：南陵宿舍增设卫生间、区外排水沟改造
序号 | 项目编码 | 项目名称 | 项目特征描述 | 计量 单位 | 工程量 | 金额（元）
[6 empty] | 全费用综合单价（含税） | 全费用综合合价（含税） | 劳务费用综合单价(含税) | 劳务费用合价(含税)
1 | 010402001001 | 砌块墙 | 1、砌块品种、规格、强度级：A5.0 砂加气块 2、墙体类型：100mm宽 3、砂浆强度级：专用砂浆 4、止水钢板（成品） 3×400mm 5、具体详见现场、图纸、图集、招标文件、招标文件补遗、政府相关文件、规范等其它资料，满足验收及使用要求 | m3 | 14.69 |  | 0 |  | 0
2 | WB011001006001 | 刷界面砂浆 | 1、部位：新建墙体基层找平 2、10mm界面砂浆 3、具体详见现场、图纸、图集、招标文件、招标文件补遗、政府相关文件、规范等其它资料，满足验收及使用要求 | m2 | 293.76 |  | 0 |  | 0
3 | 010903002001 | 涂膜防水 | 1、防水膜品种：地面、墙面聚氨酯防水 2、涂膜厚度、遍数：1.5mm厚 3、墙面上翻高度1.8m 4、具体详见现场、图纸、图集、招标文件、招标文件补遗、政府相关文件、规范等其它资料，满足验收及使用要求 | m2 | 293.76 |  | 0 |  | 0
4 | 011102003001 | 块料楼地面 | 1、找平层厚度、砂浆配合比：20厚水泥砂浆找平 2、结合层厚度、砂浆配合比或粘接剂种类：10厚水泥砂浆粘结层 3、面层材料品种、规格、颜色：600*600灰色防滑地砖 4、具体详见现场、图纸、图集、招标文件、招标文件补遗、政府相关文件、规范等其它资料，满足验收及使用要求 | m2 | 63.48 |  | 0 |  | 0
5 | WB011105006001 | 成品踢脚线 | 1、踢脚线高度：50 2、面层材料品种、规格、颜色：定制成品10*40mm黑色铝合金踢脚线固定安装 3、具体详见现场、图纸、图集、招标文件、招标文件补遗、政府相关文件、规范等其它资料，满足验收及使用要求 | m | 48 |  | 0 |  | 0
6 | 011204003001 | 块料墙面 | 1、安装方式：粘贴 2、面层材料品种、规格、品牌、颜色：300*600浅米色墙砖 3、结合层材料种类：专用粘结剂 4、具体详见现场、图纸、图集、招标文件、招标文件补遗、政府相关文件、规范等其它资料，满足验收及使用要求 | m2 | 244.8 |  | 0 |  | 0
7 | WB011302002001 | 天棚吊筋 | 1、吊顶形式、吊杆规格、高度：750mm以内 2、安装固定方式：膨胀螺丝固定 3、具体详见现场、图纸、图集、招标文件、招标文件补遗、政府相关文件、规范等其它资料，满足验收及使用要求 | m2 | 63.48 |  | 0 |  | 0
8 | WB011302003001 | 天棚龙骨 | 1、龙骨材料种类、规格、中距：38主龙骨，铝合金副龙骨 2、具体详见现场、图纸、图集、招标文件、招标文件补遗、政府相关文件、规范等其它资料，满足验收及使用要求 | m2 | 63.48 |  | 0 |  | 0
9 | WB011302005001 | 天棚面层 | 1、面层材料品种、规格：300*300*0.6mm铝合金方板 2、压条材料种类、规格：铝合金压条 3、具体详见现场、图纸、图集、招标文件、招标文件补遗、政府相关文件、规范等其它资料，满足验收及使用要求 | m2 | 63.48 |  | 0 |  | 0
10 | 010802001001 | 卫生间彩铝门 | 1、门名称、代号及洞口尺寸：800*2100 2、门材质：1.0mm铝合金型材边框，8MM长虹磨砂玻璃，白色配套门锁 3、具体详见现场、图纸、图集、招标文件、招标文件补遗、政府相关文件、规范等其它资料，满足验收及使用要求 | 樘 | 12 |  | 0 |  | 0
11 | 010807004001 | 玻璃隔断 | 1、窗代号及框的外围尺寸：详见现场 2、窗纱材料品种、规格：玻璃隔断 3、具体详见现场、图纸、图集、招标文件、招标文件补遗、政府相关文件、规范等其它资料，满足验收及使用要求 | m2 | 36 |  | 0 |  | 0
12 | 011608001003 | 铲除油漆面 | 1、铲除部位名称：宿舍 2、铲除部位的截面尺寸：原砂浆层抹灰铲除 3、具体详见现场、图纸、图集、招标文件、招标文件补遗、政府相关文件、规范等其它资料，满足验收及使用要求 | m2 | 500 |  | 0 |  | 0
13 | 011406003002 | 满刮腻子 | 1、部位：宿舍墙面、天棚 2、腻子种类：白水泥腻子 3、刮腻子遍数：2遍 4、具体详见现场、图纸、图集、招标文件、招标文件补遗、政府相关文件、规范等其它资料，满足验收及使用要求 | m2 | 500 |  | 0 |  | 0
14 | 011406001002 | 抹灰面油漆 | 1、宿舍楼及阳台天棚、墙面 2、油漆品种、刷漆遍数：白色无机涂料两遍 3、具体详见现场、图纸、图集、招标文件、招标文件补遗、政府相关文件、规范等其它资料，满足验收及使用要求 | m2 | 500 |  | 0 |  | 0
15 | WB011501001001 | 成品盥洗池（单盆） | 1、成品盥洗池购置安装 2、规格：1470*600单盆 3、高温陶瓷一体盆，爵士白大理石柜体，高清防雾浴室镜 4、业主选样，含成品柜子，洗脸盆、冷热水龙头、上下水、银镜及相关配件等 5、具体详见现场、图纸、图集、招标文件、招标文件补遗、政府相关文件、规范等其它资料，满足验收及使用要求 | 套 | 12 |  | 0 |  | 0
16 | 031004006001 | 大便器 | 1、名称：成品座便器购置安装 2、材质：高温陶瓷 3、具体详见现场、图纸、图集、招标文件、招标文件补遗、政府相关文件、规范等其它资料，满足验收及使用要求 | 组 | 12 |  | 0 |  | 0
17 | 031001006006 | 塑料管 | 1、安装部位：热水系统给水管 2、介质：PPR，含管件等 3、规格、压力等级：DN50 4、连接形式：热熔 5、具体详见现场、图纸、图集、招标文件、招标文件补遗、政府相关文件、规范等其它资料，满足验收及使用要求 | m | 100 |  | 0 |  | 0
18 | 031004010001 | 淋浴器 | 1、材质、规格：成品不锈钢淋浴器购置安装 2、具备双功能使用效果 3、具体详见现场、图纸、图集、招标文件、招标文件补遗、政府相关文件、规范等其它资料，满足验收及使用要求 | 套 | 12 |  | 0 |  | 0
19 | 030404036001 | 其他电器 | 1、卫生间采暖设备（带暖风、换气、照明） 2、三合一浴霸(风暖+照明+换气) 300X600X85mm，2280W，4000K 3、具体详见现场、图纸、图集、招标文件、招标文件补遗、政府相关文件、规范等其它资料，满足验收及使用要求 | 套 | 12 |  | 0 |  | 0
20 | 030412001001 | LED平灯 | 1、名称：宿舍楼标间 2、规格：嵌入式LED平板灯 300X300mm，LED,18W，4000K 3、加厚铝合金型材边框、业主选样，满足使用要求 4、具体详见现场、图纸、图集、招标文件、招标文件补遗、政府相关文件、规范等其它资料，满足验收及使用要求 | 套 | 24 |  | 0 |  | 0
21 | 030404034001 | 照明开关 | 1、名称：开关 2、型号：单开 3、安装方式：墙上安装 4、具体详见现场、图纸、图集、招标文件、招标文件补遗、政府相关文件、规范等其它资料，满足验收及使用要求 | 个 | 24 |  | 0 |  | 0
22 | 030404035001 | 插座 | 1、名称：防溅安全型五孔暗插座 2、型号：5孔 3、安装方式：墙上安装 4、具体详见现场、图纸、图集、招标文件、招标文件补遗、政府相关文件、规范等其它资料，满足验收及使用要求 | 个 | 36 |  | 0 |  | 0
23 | 030404035002 | 插座 | 1、名称：防溅安全型三孔暗插座 2、型号：3孔 3、安装方式：墙上安装 4、具体详见现场、图纸、图集、招标文件、招标文件补遗、政府相关文件、规范等其它资料，满足验收及使用要求 | 个 | 12 |  | 0 |  | 0
24 | 030411004001 | 配线 | 1、名称：铜芯线 2、配线形式：管内穿线 3、型号：WDZAN-BYJ-4mm² 4、具体详见现场、图纸、图集、招标文件、招标文件补遗、政府相关文件、规范等其它资料，满足验收及使用要求 | m | 138.24 |  | 0 |  | 0
25 | 030411004002 | 配线 | 1、名称：铜芯线 2、配线形式：管内穿线 3、型号：WDZAN-BYJ-2.5mm² 4、具体详见现场、图纸、图集、招标文件、招标文件补遗、政府相关文件、规范等其它资料，满足验收及使用要求 | m | 276.48 |  | 0 |  | 0
26 | 030411001001 | 配管 | 1、材质：SC 2、规格：DN20 3、配置要求：暗配 4、具体详见现场、图纸、图集、招标文件、招标文件补遗、政府相关文件、规范等其它资料，满足验收及使用要求 | m | 240 |  | 0 |  | 0
27 | 031001006001 | 塑料管 | 1、安装部位：给水 2、介质：PPR，含管件等 3、规格、压力等级：DN50 4、连接形式：热熔 5、具体详见现场、图纸、图集、招标文件、招标文件补遗、政府相关文件、规范等其它资料，满足验收及使用要求 | m | 100 |  | 0 |  | 0
28 | 031001006002 | 塑料管 | 1、安装部位：给水 2、介质：PPR，含管件等 3、规格、压力等级：DN20 4、连接形式：热熔 5、具体详见现场、图纸、图集、招标文件、招标文件补遗、政府相关文件、规范等其它资料，满足验收及使用要求 | m | 100 |  | 0 |  | 0
29 | 031003001001 | 螺纹阀门 | 1、名称：闸阀 2、规格、压力等级：DN50 3、连接形式：螺纹连接 4、具体详见现场、图纸、图集、招标文件、招标文件补遗、政府相关文件、规范等其它资料，满足验收及使用要求 | 个 | 52 |  | 0 |  | 0
30 | 031001006003 | 塑料管 | 1、卫生间下水管道 2、材料规格：150UPVC管 3、具体详见现场、图纸、图集、招标文件、招标文件补遗、政府相关文件、规范等其它资料，满足验收及使用要求 | m | 30 |  | 0 |  | 0
31 | 031001006004 | 塑料管 | 1、卫生间下水管道 2、材料规格：110UPVC管 3、具体详见现场、图纸、图集、招标文件、招标文件补遗、政府相关文件、规范等其它资料，满足验收及使用要求 | m | 30 |  | 0 |  | 0
32 | WB040504018001 | 井壁(墙)凿洞 | 1、卫生间下水管道连接室外污水井壁凿洞、修复等 2、具体详见现场、图纸、图集、招标文件、招标文件补遗、政府相关文件、规范等其它资料，满足验收及使用要求 | 个 | 48 |  | 0 |  | 0
33 | WB040504018002 | 楼板开洞 | 1、卫生间下水管道楼板开洞、修复等 2、具体详见现场、图纸、图集、招标文件、招标文件补遗、政府相关文件、规范等其它资料，满足验收及使用要求 | 个 | 60 |  | 0 |  | 0
34 | WB011614004001 | 拆除 | 1、包括并不限于各区域天棚、吊顶、墙、地砖、灯具、开关、洁具、墙体等所有需拆除部分 2、所有清单未列项需拆除和修复项目均在此项报价，中标后不得以漏项为借口而调整报价 3、所有此类项目需满足下道工序施工 4、请投标人根据现场实际情况综合考虑投标报价 5、具体详见现场、图纸、图集、招标文件、招标文件补遗、政府相关文件、规范等其它资料，满足验收及使用要求 | 项 | 1 |  | 0 |  | 0
35 | 011606003001 | 天棚面龙骨及饰面拆除 | 1、部位：东西区宿舍走廊吊顶 2、拆除的基层类型：龙骨及面层 3、龙骨及饰面种类：矿棉板 4、具体详见现场、图纸、图集、招标文件、招标文件补遗、政府相关文件、规范等其它资料，满足验收及使用要求 | m2 | 100 |  | 0 |  | 0
36 | WB011302002003 | 天棚吊筋 | 1、吊顶形式、吊杆规格、高度：H=750mm,间距900mm φ8 2、具体详见现场、图纸、图集、招标文件、招标文件补遗、政府相关文件、规范等其它资料，满足验收及使用要求 | m2 | 100 |  | 0 |  | 0
37 | WB011302003003 | 天棚龙骨 | 1、龙骨材料种类：普通轻钢龙骨天棚 2、规格、中距：装配式U型主龙骨间距900 副龙骨间距 600 3、具体详见现场、图纸、图集、招标文件、招标文件补遗、政府相关文件、规范等其它资料，满足验收及使用要求 | m2 | 100 |  | 0 |  | 0
38 | 011302001002 | 吊顶天棚 | 1、龙骨材料种类、规格、中距：轻钢龙骨 2、面层材料品种、规格、：600*600*20厚白色矿棉板 3、面层材料品种、规格：腻子两遍、无机涂料一底两面（优等品） 4、具体详见现场、图纸、图集、招标文件、招标文件补遗、政府相关文件、规范等其它资料，满足验收及使用要求 | m2 | 100 |  | 0 |  | 0
39 | 030412005002 | 平板灯 | 1、名称：600*600平板灯 | 套 | 12 |  | 0 |  | 0
40 | 030411001002 | 配管 | 1、名称：PVC20 | m | 100 |  | 0 |  | 0
41 | 030411004003 | 配线 | 1、配线形式：管内穿线 2、规格：BV2.5mm2 | m | 200 |  | 0 |  | 0
42 | 030404034002 | 照明开关 | 1、型号：单联开关 | 个 | 4 |  | 0 |  | 0
43 | WB011614004003 | 建筑垃圾外运 | 1、建筑垃圾种类：所有拆除的建筑垃清理、外运 2、运距：现场勘查自定 | 项 | 1 |  | 0 |  | 0
44 | 010503004003 | 圈梁砼 | 1、混凝土种类：商品砼 2、混凝土强度等级：C25 | m3 | 12 |  | 0 |  | 0
45 | 010503004004 | 圈梁模板 | 1、材质及工艺：自行考虑 2、高度：0.5-6.05m | m2 | 120 |  | 0 |  | 0
| 合计 | [5 empty] | 0 |  | 0

## 13.1 房建劳务招标清单
房建劳务招标清单
工程名称：南陵室外排水、疏通（市政）
序号 | 项目编码 | 项目名称 | 项目特征描述 | 计量 单位 | 工程量 | 金额（元）
[6 empty] | 全费用综合单价（含税） | 全费用综合合价（含税） | 劳务费用综合单价(含税) | 劳务费用合价(含税)
1 | WB040501021001 | 管道底部碎石（砾石砂）垫层 | 1、垫层材质及厚度：砂砾石，天然级配 | m3 | 60 |  | 0 |  | 0
2 | 040103001003 | 管道沟槽回填砂石 | 1、密实度要求：0.95上 2、填方材料要求：中粗砂（级配砂砾石），管顶以下 | m3 | 200 |  | 0 |  | 0
3 | 040501001002 | 300混凝土管道铺设(人机配合下管) | 1、管道类型、管道材质：Ⅱ级钢筋混凝土管 2、接口类型：平口式，做法参见 04S516-23 3、管径：DN300 4、具体详见现场、图集、招标文件、招标文件补遗、政府相关文件、规范等其它资料，满足验收及使用要求 | m | 200 |  | 0 |  | 0
4 | 040501001003 | 400混凝土管道铺设(人机配合下管) | 1、管道类型、管道材质：Ⅱ级钢筋混凝土管 2、接口类型：平口式，做法参见 04S516-23 3、管径：DN400 4、具体详见现场、图集、招标文件、招标文件补遗、政府相关文件、规范等其它资料，满足验收及使用要求 | m | 50 |  | 0 |  | 0
5 | 040501001004 | 500混凝土管道铺设(人机配合下管) | 1、管道类型、管道材质：Ⅱ级钢筋混凝土管 2、接口类型：平口式，做法参见 04S516-23 3、管径：DN500 4、具体详见现场、图集、招标文件、招标文件补遗、政府相关文件、规范等其它资料，满足验收及使用要求 | m | 50 |  | 0 |  | 0
6 | 040501001005 | 600混凝土管道铺设(人机配合下管) | 1、管道类型、管道材质：Ⅱ级钢筋混凝土管 2、接口类型：平口式，做法参见 04S516-23 3、管径：DN500 4、具体详见现场、图集、招标文件、招标文件补遗、政府相关文件、规范等其它资料，满足验收及使用要求 | m | 20 |  | 0 |  | 0
7 | WB040504010002 | 雨水井700-混凝土模块式检查井 | 1、垫层、基础材质及厚度：C25，S4 2、灌孔混凝土强度等级：C25，S4 3、砌筑材料品种、规格、强度等级：混凝土模块砌体，强度等级Mu10 4、内径、深度：700，井深2m内 5、砂浆强度等级、配合比：M10预拌水泥砂浆 6、井盖、井圈材质及规格：不含铸铁井盖、井圈（另列项） 7、做法：参见图集12S522 | 座 | 8 |  | 0 |  | 0
8 | WB040504010008 | 雨水井1000-混凝土模块式检查井 | 1、垫层、基础材质及厚度：C25，S4 2、灌孔混凝土强度等级：C25，S4 3、砌筑材料品种、规格、强度等级：混凝土模块砌体，强度等级Mu10 4、内径，井深：1000，井深2m内 5、砂浆强度等级、配合比：M10水泥砂浆 6、井盖、井圈材质及规格：不含铸铁井盖、井圈（另列项） 7、做法：参见图集12S522 | 座 | 8 |  | 0 |  | 0
9 | 040504009001 | 砖砌双篦雨水口 | 1、雨水箅子及圈口材质、型号、规格：球磨铸铁篦子板25-55厚 2、垫层、基础材质及厚度：C20混凝土底板100厚 3、砌筑材料品种、规格、强度等级：Mu20混凝土普通砖 4、砂浆强度等级、配合比：Mu10预拌水泥砂浆 5、做法：参见图集16S518第9页 | 座 | 16 |  | 0 |  | 0
10 | WB040504010020 | 污废水井700-混凝土模块式检查井 | 1、垫层、基础材质及厚度：C25，S6 2、灌孔混凝土强度等级：C25，S6 3、砌筑材料品种、规格、强度等级：混凝土模块砌体，强度等级Mu10 4、内径、井深：700，井深2m内 5、砂浆强度等级、配合比：M10水泥砂浆 6、井盖、井圈材质及规格：不含铸铁井盖、井圈（另列项） 7、做法：参见图集12S522 | 座 | 32 |  | 0 |  | 0
11 | WB040504020002 | 球磨铸铁双层井座、井盖 | 1、材质：球磨铸铁、承载等级B200 2、功能：防盗、防位移、防坠落、防响、防滑五防双层井座盖 | 套 | 48 |  | 0 |  | 0
12 | WB040501027001 | 污废水管道闭水试验 | 1、管径：300 | m | 200 |  | 0 |  | 0
13 | 040202010001 | 玻璃钢化粪池基坑卵石垫层 | 1、石料规格：卵石200厚 | m3 | 28.62 |  | 0 |  | 0
14 | WB040201026001 | 玻璃钢化粪池基坑砂底层 | 1、材料品种、规格及比例：砂底层250mm | m3 | 35.78 |  | 0 |  | 0
15 | 040504008001 | 玻璃钢玻璃钢化粪池100m3 | 1、做法：14SS706玻璃钢化粪池 2、型号、规格：LGDCN-13-Ⅱ型 3、容积：总容积109.4m3，有效容积100m3 4、尺寸，重量：外径3.1m*长度14.5m，3格2隔板，净重5860kg 5、附件：进出水管外径315mm，通气管DN100球墨铸铁管 | 座 | 2 |  | 0 |  | 0
16 | 040504003001 | 玻璃钢化粪池清掏井 | 1、进出水管径：外径315mm 2、进出水管径：外径315mm 3、井筒、井盖、井圈材质及规格：C30砼井圈，700盖座及井盖 | 套 | 2 |  | 0 |  | 0
17 | 010507006001 | 隔油池500型 | 1、做法：03SS703-1图集第76页 2、型号：GUZ-Ⅳ-500 3、有效容积：1.0098m3 4、钢筋混凝土基层：高度≥100mm，宽度≥1080mm，长度≥1550mm 5、池体：进水管、油水分离器、杂物框、挡板、盖板等 6、工作内容：挖方、回填、钢筋砼基础，池体安装、管道连接、调试等全部工作内容 | 座 | 8 |  | 0 |  | 0
18 | 010507006002 | 隔油池300型 | 1、做法：03SS703-1图集第76页 2、型号：GUZ-Ⅳ-300 3、有效容积：0.616m3 4、钢筋混凝土基层：高度≥100mm，宽度≥1080mm，长度≥1200mm 5、池体：进水管、油水分离器、杂物框、挡板、盖板等 6、工作内容：挖方、回填、钢筋砼基础，池体安装、管道连接、调试等全部工作内容 | 座 | 4 |  | 0 |  | 0
19 | 490509001001 | 疏通管道 | 1、管径：300-600 2、淤泥类别：建筑垃圾、生活垃圾 | m | 1000 |  | 0 |  | 0
| 合计 | [5 empty] | 0 |  | 0

## 14.1 房建劳务招标清单
房建劳务招标清单
工程名称：南陵道路、硬化、标线牌（市政）
序号 | 项目编码 | 项目名称 | 项目特征描述 | 计量 单位 | 工程量 | 金额（元）
[6 empty] | 全费用综合单价（含税） | 全费用综合合价（含税） | 劳务费用综合单价(含税) | 劳务费用合价(含税)
1 | 041001001001 | 拆除路面 | 1、原破损路面破除 2、破除厚度50cm以内 3、具体详见现场、图纸、图集、招标文件、招标文件补遗、政府相关文件、规范等其它资料，满足验收及使用要求 | m2 | 600 |  | 0 |  | 0
2 | 040202011001 | 碎石 | 1、石料规格：碎石基层 2、厚度：200厚碎石 3、具体详见现场、图纸、图集、招标文件、招标文件补遗、政府相关文件、规范等其它资料，满足验收及使用要求 | m2 | 600 |  | 0 |  | 0
3 | 040203007001 | 水泥混凝土 | 1、混凝土强度等级：C30混凝土 2、厚度：25cm 3、具体详见现场、图纸、图集、招标文件、招标文件补遗、政府相关文件、规范等其它资料，满足验收及使用要求 | m2 | 600 |  | 0 |  | 0
4 | WB040203013001 | 路面刻痕 | 1、刻痕：路面刻痕 2、具体详见现场、图纸、图集、招标文件、招标文件补遗、政府相关文件、规范等其它资料，满足验收及使用要求 | m2 | 600 |  | 0 |  | 0
5 | WB040203014001 | 养生 | 1、养生形式：养生布 2、具体详见现场、图纸、图集、招标文件、招标文件补遗、政府相关文件、规范等其它资料，满足验收及使用要求 | m2 | 600 |  | 0 |  | 0
6 | 041001004001 | 铣刨路面 | 1、材质：水泥路面 2、厚度：4cm 3、具体详见现场、图集、招标文件、招标文件补遗、政府相关文件、规范等其它资料，满足验收及使用要求 | m2 | 3000 |  | 0 |  | 0
7 | 010518017001 | PE 抗裂贴贴缝 | 1、位置：纵横向裂缝及原纵横向施工缝 2、规格：50cm 3、PE 高强抗裂贴 4、含量0.2kg/m2，涂刷范围应大于抗裂贴宽度10cm 5、具体详见现场、图集、招标文件、招标文件补遗、政府相关文件、规范等其它资料，满足验收及使用要求 | m2 | 3000 |  | 0 |  | 0
8 | 040203003001 | 透层 |  | m2 | 3000 |  | 0 |  | 0
9 | 040203004001 | 封层 | 1、材料品种：改性沥青应力吸收层 2、喷油量：用油量1kg/m2 3、具体详见现场、图集、招标文件、招标文件补遗、政府相关文件、规范等其它资料，满足验收及使用要求 | m2 | 3000 |  | 0 |  | 0
10 | 040203003002 | 粘层 |  | m2 | 3000 |  | 0 |  | 0
11 | 040203006001 | 沥青混凝土 | 1、沥青混凝土种类：AC-20C(SBS改性) 2、厚度：60mm 3、具体详见现场、图纸、图集、招标文件、招标文件补遗、政府相关文件、规范等其它资料，满足验收及使用要求 | m2 | 3000 |  | 0 |  | 0
12 | 040203006002 | 沥青混凝土 | 1、沥青混凝土种类：AC-13C(抗油SBS复合改性) 上面层采用热拌彩色沥青混凝土 2、厚度：40mm 3、具体详见现场、图纸、图集、招标文件、招标文件补遗、政府相关文件、规范等其它资料，满足验收及使用要求 | m2 | 3000 |  | 0 |  | 0
13 | 010101001001 | 平整场地 | 1、土壤类别：原状路面、铺装面、绿化地表、主体施工遗留面 2、内容：挖高填低，理顺坡度 | m2 | 860 |  | 0 |  | 0
14 | WB010101008001 | 铺装面基槽碾压检验 | 1、压实系数：≥0.93 | m2 | 860 |  | 0 |  | 0
15 | 010501001001 | 150厚C15素混凝土垫层 | 1、混凝土种类：商品砼150厚 2、混凝土强度等级：C15 | m3 | 180 |  | 0 |  | 0
16 | 011102001001 | 芝麻灰花岗岩火烧面 | 1、结合层厚度、砂浆配合比或粘接剂种类：30厚1：3水泥砂浆找平层 （预拌砂浆 DP M15） 2、面层材料品种、规格、颜色：芝麻灰花岗岩火烧面 | m2 | 800 |  | 0 |  | 0
17 | 010501001002 | 路侧石靠背C20素混凝土垫层 | 1、混凝土种类：商品砼100厚 2、混凝土强度等级：C20 | m3 | 2 |  | 0 |  | 0
18 | 040204004001 | 侧石-1000*120*200烧面芝麻灰花岗岩 | 1、材料品种、规格：1000*120*200烧面芝麻灰花岗岩 2、结合层：30厚1：3干硬性水泥砂浆 （预拌砂浆 DP M15） | m | 200 |  | 0 |  | 0
19 | 010401003001 | 实心砖墙 | 1、砖品种、规格、强度级：免烧砖 | m3 | 50 |  | 0 |  | 0
20 | 011102001002 | 石材顶面 | 1、结合层厚度、砂浆配合比或粘接剂种类：30厚水泥砂浆 2、面层材料品种、规格、颜色：20厚芝麻灰花岗岩 | m2 | 50 |  | 0 |  | 0
21 | 011204001001 | 石材墙面 | 1、面层材料品种、规格、品牌、颜色：20厚芝麻灰花岗岩 2、结合层材料种类：30厚水泥砂浆 | m2 | 200 |  | 0 |  | 0
22 | 011406001001 | 原花坛修补石材、刷黄黑警戒漆 |  | m2 | 200 |  | 0 |  | 0
23 | 040205009001 | 清除标线 |  | m2 | 500 |  | 0 |  | 0
24 | 040205006001 | 标线-禁停黄色警戒线 | 1、材料品种：热熔漆 | m2 | 50 |  | 0 |  | 0
25 | 040205006002 | 标线-白色停车线 | 1、材料品种：热熔漆 | m2 | 500 |  | 0 |  | 0
26 | 040205006003 | 标线-人行道线 | 1、材料品种：热熔漆 | m2 | 50 |  | 0 |  | 0
27 | 040205007001 | 标记-残障、女士停车位 | 1、材料品种：热熔漆 | m2 | 20 |  | 0 |  | 0
28 | 040205007002 | 标记-导向箭头 | 1、材料品种：热熔漆 | m2 | 200 |  | 0 |  | 0
29 | 040205007003 | 标记-路面文字 | 1、材料品种：热熔漆 | m2 | 500 |  | 0 |  | 0
30 | 040205012001 | 停车器-300高 | 1、类型：成品钢管警戒色防护栏300高 | 个 | 50 |  | 0 |  | 0
31 | 040205012002 | 停车器-100高 | 1、类型：成品钢管警戒色防护栏100高 | 个 | 100 |  | 0 |  | 0
32 | 040205003002 | 双柱标牌（见交规院广场导视服务区标牌图，标杆482.85kg/套，标志板7.85m2/套） | 1、类型：双柱导视标牌：危化、牲畜、大小客车等 2、挖填、基底：定点就地挖填，基底素土夯实，压实系数不小于0.94 3、垫层：100厚C20商品砼 4、独立基础：C30商品砼 5、配筋：纵筋420，箍筋8@100 6、预埋件：400*12厚预埋钢板，4M16地脚螺栓L≥700mm 7、立柱：150*6热镀锌钢管L=6000mm 8、横梁：100*60*4热镀锌矩形钢管 9、外框：40*2.5热镀锌矩形钢管 10、面板：3mm厚铝合金板贴V类大角度反光膜 11、其他：连接抱箍、配套五金件等所有工作内容 | 套 | 14 |  | 0 |  | 0
| 合计 | [5 empty] | 0 |  | 0

## 15.1 房建劳务招标清单
房建劳务招标清单
工程名称：南陵室外（绿化）
序号 | 项目编码 | 项目名称 | 项目特征描述 | 计量 单位 | 工程量 | 金额（元）
[6 empty] | 全费用综合单价（含税） | 全费用综合合价（含税） | 劳务费用综合单价(含税) | 劳务费用合价(含税)
1 | 050101010001 | 整理绿化用地 | 1、取土运距：自行考虑 2、找平找坡要求：自然流畅 3、弃渣运距：自行考虑 | m2 | 2000 |  | 0 |  | 0
2 | 050101009001 | 种植土回（换）填 | 1、回填土质要求：素土 | m3 | 600 |  | 0 |  | 0
3 | 050102001043 | 栽植乔木-香樟 | 1、种类：香樟 2、胸（地）径：10cm 3、株高：4.5-6.5m 4、冠径：3-4.5m | 株 | 5 |  | 0 |  | 0
4 | 050102001046 | 栽植乔木-造型罗汉松 | 1、种类：造型罗汉松 2、胸（地）径：10cm 3、株高：2-2.5m 4、冠径：2-2.5m | 株 | 8 |  | 0 |  | 0
5 | 050102002015 | 栽植灌木-无刺枸骨球 | 1、种类：无刺枸骨球 2、冠丛高：1.2m 3、蓬径：1.5m | 株 | 20 |  | 0 |  | 0
6 | 050102007042 | 栽植色带-佛甲草 | 1、苗木、花卉种类：佛甲草 2、单位面积株数：满铺，不露黄土 3、高度：15-20cm 4、冠幅：15-20cm | m2 | 200 |  | 0 |  | 0
7 | 050102012003 | 铺种草皮-黑麦草 | 1、铺种方式：黑麦草 | m2 | 2000 |  | 0 |  | 0
| 合计 | [5 empty] | 0 |  | 0

## 16.1 房建劳务招标清单
房建劳务招标清单
工程名称：南陵（VI导视及指引系统）
序号 | 项目编码 | 项目名称 | 项目特征描述 | 计量 单位 | 工程量 | 金额（元）
[6 empty] | 全费用综合单价（含税） | 全费用综合合价（含税） | 劳务费用综合单价(含税) | 劳务费用合价(含税)
1 | ZB011507004001 | 多功能导视牌2500mm*550mm*50mm | 不锈钢刨槽折弯焊接精工打磨 整体烤漆 字体镂空内贴亚克 力 内置光源发光 花型造型 焊接双面 厚度5cm上口盖板 配丝杆吊杆 套管 | m2 | 21.44 |  | 0 |  | 0
2 | ZB011507004002 | 监督提示牌、值班经理835mm*1000mm | 铝合金框体烤漆，铝型材插槽 | 块 | 2 |  | 0 |  | 0
3 | ZB011507004003 | 服务之星牌600mm*400mm | 亚克力烤漆丝印、标准5毫米 | 块 | 2 |  | 0 |  | 0
4 | ZB011507004004 | 视频监控区域300mm*150mm | 亚克力烤漆丝印、标准3毫米 厚度 | 块 | 6 |  | 0 |  | 0
5 | ZB011507004005 | 禁止吸烟300mm*150mm | 亚克力烤漆丝印、标准3毫米 厚度 | 块 | 8 |  | 0 |  | 0
6 | ZB011507004006 | 公共场所请妥善保管财务300mm*400mm | 亚克力烤漆丝印、标准3毫米 厚度 | 块 | 6 |  | 0 |  | 0
7 | ZB011507004007 | 不购买酒类产品300mm*400mm | 亚克力烤漆丝印、标准3毫米 厚度 | 块 | 2 |  | 0 |  | 0
8 | ZB011507004008 | 请在大人陪同下玩耍300mm*400mm | 亚克力烤漆丝印、标准3毫米 厚度 | 块 | 8 |  | 0 |  | 0
9 | ZB011507004009 | 服务区无线网络已覆盖300mm*400mm | 亚克力烤漆丝印、标准3毫米 厚度 | 块 | 6 |  | 0 |  | 0
10 | ZB011507004010 | 开水间门头 | 不锈钢刨槽折弯焊接精工打磨 整体烤漆 字体镂空内贴亚克 力 内置光源发光 花型造型 焊接双面 厚度5cm上口盖板 配丝杆吊杆 套管 | m2 | 2.5 |  | 0 |  | 0
11 | ZB011507004011 | 开水间双面发光导视 | 不锈钢刨槽折弯焊接精工打磨 整体烤漆 字体镂空内贴亚克 力 内置光源发光 花型造型 焊接双面 厚度5cm上口盖板 配丝杆吊杆 套管 | m2 | 0.48 |  | 0 |  | 0
12 | ZB011507004013 | 开水间免费提供热水200mm*200mm | 亚克力烤漆丝印、标准3毫米 厚度 | 块 | 4 |  | 0 |  | 0
13 | ZB011507004014 | 防撞条300m*0.15m | 高清户外写真附哑膜 | m | 200 |  | 0 |  | 0
14 | ZB011507004015 | 便利店一览表牌1350mm*710mm | 5mm亚克力底板、反面烤漆、 3mm亚克力粘结成盒子、2mm亚 | 块 | 2 |  | 0 |  | 0
15 | ZB011507004016 | 制度牌500mm*700mm | 铝合金开启式海报夹，内容排 版打印，内置高精相纸画面、有机板面板及背板 | 块 | 96 |  | 0 |  | 0
16 | ZB011507004017 | 银联卡刷卡支付300mm*150mm | 亚克力烤漆丝印、标准3毫米 厚度 | 块 | 2 |  | 0 |  | 0
17 | ZB011507004020 | 公共场所请妥善保管财务300mm*400mm | 亚克力烤漆丝印、标准3毫米 厚度 | 块 | 2 |  | 0 |  | 0
18 | ZB011507004021 | 不购买酒类产品300mm*400mm | 亚克力烤漆丝印、标准3毫米 厚度 | 块 | 2 |  | 0 |  | 0
19 | ZB011507004022 | 服务区无线网络已覆盖300mm*400mm | 亚克力烤漆丝印、标准3毫米 厚度 | 块 | 6 |  | 0 |  | 0
20 | ZB011507004019 | 公共厕所670*4000*2导视牌 | 不锈钢刨槽折弯焊接精工打磨 整体烤漆 字体镂空内贴亚克 力 内置光源发光 花型造型 焊接双面 厚度5cm上口盖板 配丝杆吊杆 套管 | m2 | 5.36 |  | 0 |  | 0
21 | ZB011507004018 | 卫生间男女分区牌450mm*300mm | 亚克力烤漆丝印、标准3毫米 厚度 | 块 | 4 |  | 0 |  | 0
22 | ZB011507004024 | 人形标识370mm*960mm | 背发光，面板为2.0不锈钢材质，激 光切割、围边焊接成型。背衬15毫米 透明亚克力，发白光， 开孔+布线 | 块 | 4 |  | 0 |  | 0
23 | ZB011507004025 | 母婴室300mm*150mm | 亚克力烤漆丝印、标准3毫米 厚度 | 块 | 2 |  | 0 |  | 0
24 | ZB011507004023 | 第三卫生间300mm*700mm | 亚克力烤漆丝印、标准3毫米 厚度 | 块 | 2 |  | 0 |  | 0
25 | ZB011507004012 | 节约用水、彰显美德300mm*150mm | 亚克力烤漆丝印、标准3毫米 厚度 | 块 | 14 |  | 0 |  | 0
26 | ZB011507004026 | 通风系统、请勿靠近300mm*150mm | 亚克力烤漆丝印、标准3毫米 厚度 | 块 | 6 |  | 0 |  | 0
27 | ZB011507004027 | 小心地滑300mm*150mm | 亚克力烤漆丝印、标准3毫米 厚度 | 块 | 10 |  | 0 |  | 0
28 | ZB011507004029 | 请勿乱扔垃圾300mm*150mm | 亚克力烤漆丝印、标准3毫米 厚度 | 块 | 6 |  | 0 |  | 0
29 | ZB011507004030 | 向前一小步、文明 一大步300mm*150mm | 亚克力烤漆丝印、标准2毫米 厚度 | 块 | 12 |  | 0 |  | 0
30 | ZB011507004031 | 来也匆匆去也冲冲150mm*150mm | 亚克力烤漆丝印、标准3毫米 厚度 | 块 | 170 |  | 0 |  | 0
31 | ZB011507004028 | 冬季提供热水300mm*150mm | 亚克力烤漆丝印、标准3毫米 厚度 | 块 | 8 |  | 0 |  | 0
32 | ZB011507004032 | 污水处理340*300 | 1、铝合金分段烤漆闪银色、丝印 红色 | 块 | 4 |  | 0 |  | 0
33 | ZB011507004033 | 水泵房460*200 | 1、铝合金分段烤漆闪银色、丝印 红色 | 块 | 2 |  | 0 |  | 0
34 | ZB011507004034 | 发电机房460*200 | 1、铝合金分段烤漆闪银色、丝印 红色 | 块 | 2 |  | 0 |  | 0
35 | ZB011507004036 | 配电房460*200 | 1、铝合金分段烤漆闪银色、丝印 红色 | 块 | 2 |  | 0 |  | 0
36 | ZB011507004037 | 垃圾房460*200 | 1、铝合金分段烤漆闪银色、丝印 红色 | 块 | 2 |  | 0 |  | 0
37 | ZB011507004035 | 外立面楼顶发光字LOGO钢结构 | 1、所用方管均为热镀锌钢管,材质均为Q235B。60x4.0@2000方管竖向 龙骨； 50x3.0@2000方管斜撑； 40x2.5斜拉； 50x3.0横 向龙骨； 250*150*14和 260*160*14预埋件，M16化学螺栓固定； 2、锚固施工方法根据现场屋面情况，结合设计图纸适合方案进行加固施工 3、楼面施工后做二次防水，服务区地理位置较为特殊，在强风条件楼顶字和钢架 基本处于无任何遮挡情况，所以在主钢架材料和焊接方面必须保证安全性，镀锌 钢管在焊接完成后所有焊点必须全部进行防锈处理，保证做到2年内免维护，后期 每年进行一次检查和防锈处理 | m2 | 108 |  | 0 |  | 0
38 | ZB011507004038 | 外立面楼顶发光字LOGO | 1、色值参照驿达VI手册C:0,M:80,Y:100,K:0 2、2mm（6030号）铝板数码冲孔，环氧底漆二度，面喷氟碳漆；光源 为户外防水LED芯片单颗点光源，单颗间距3cm，字内部内置镀锌支架，绿宝6BV电 缆出线；2年内免维护 | m2 | 54.08 |  | 0 |  | 0
39 | ZB011507004039 | 外立面楼顶发光字LOGO电器控制及辅材 | 1、户外专用变压器10台，交流接触器1台（15A） ，漏电保护器1台，空开1台，时控 器1台 2、6BV国标主线,根据服务区配电箱位置及现场情况确定接入点，所有主线为 绿宝电缆出线，穿线管保护 | 项 | 2 |  | 0 |  | 0
| 合计 | [5 empty] | 0 |  | 0

## 17.1 房建劳务招标清单
房建劳务招标清单
工程名称：南陵（临时工程）
序号 | 项目编码 | 项目名称 | 项目特征描述 | 计量 单位 | 工程量 | 金额（元）
[6 empty] | 全费用综合单价（含税） | 全费用综合合价（含税） | 劳务费用综合单价(含税) | 劳务费用合价(含税)
1 | 030507008004 | 计日工 | 1、搬运家具、货架、设备、杂物、广场设施移位等 2、工日数量暂定，投标单位自行报价 | 工日 | 350 | 190 | 66500 | 190 | 66500
2 | 030701003001 | 空调拆除及恢复 | 1、空调拆除及恢复 2、施工区域所有空调拆除及恢复，不分型号规格 3、每拆装一次算一个台次，含铜管、充装氟利昂等所有费用 4、含所有拆装相关的吊车、运输及人工配合费用 5、具体详见现场、图集、招标文件、招标文件补遗、政府相关文件、规范等其它资料，满足验收及使用要求 | 台次 | 40 |  | 0 |  | 0
3 | 030701003002 | 空调拆除及搬运 | 1、空调拆除及搬运 2、各类空调拆除及搬运，不分型号规格 3、每拆、搬运一次算一个台次，含所有费用 4、含所有拆装相关的吊车、运输及人工配合费用 5、具体详见现场、图集、招标文件、招标文件补遗、政府相关文件、规范等其它资料，满足验收及使用要求 | 台次 | 20 |  | 0 |  | 0
4 | 010607001012 | 卫生间集装箱采购（男6、女6） | 1、3m*6m 2、包含空调、灯具、水箱、上下水、排气扇、雨棚、防蝇帘等，临时用房自带钢架抬高及土建基础、吊、运费等 3、含雨棚、防蝇帘等一切满足使用需求的配套设施 4、具体详见现场、图集、招标文件、招标文件补遗、政府相关文件、规范等其它资料，满足验收及使用要求 | 个 | 12 | 17758.0678 | 213096.8133 | 3551.6136 | 42619.3627
5 | 010607001008 | 便利店集装箱租赁12个 | 1、服务区临时集装箱租赁3m*6m，12个集装箱，租赁日期暂按150天计算 2、包含空调、灯具、水箱、上下水、排气扇、雨棚、防蝇帘等，临时用房自带钢架抬高及土建基础、吊、运费等 3、含雨棚、防蝇帘等一切满足经营需求的配套设施 4、具体详见现场、图集、招标文件、招标文件补遗、政府相关文件、规范等其它资料，满足验收及使用要求 | 天 | 1800 | 27.9027 | 50224.86 | 5.5805 | 10044.972
6 | 010607001009 | 便利店物料仓库集装箱租赁4个 | 1、服务区临时集装箱租赁3m*6m，4个集装箱，租赁日期暂按150天计算 2、包含空调、灯具、水箱、上下水、排气扇、雨棚、防蝇帘等，临时用房自带钢架抬高及土建基础、吊、运费等 3、含雨棚、防蝇帘等一切满足经营需求的配套设施 4、具体详见现场、图集、招标文件、招标文件补遗、政府相关文件、规范等其它资料，满足验收及使用要求 | 天 | 600 | 17.6609 | 10596.537 | 3.5322 | 2119.3074
7 | 010607001010 | 开水间集装箱租赁2个 | 1、服务区临时集装箱租赁3m*6m，2个集装箱，租赁日期暂按150天计算 2、包含空调、灯具、水箱、上下水、排气扇、雨棚、防蝇帘等，临时用房自带钢架抬高及土建基础、吊、运费等 3、含雨棚、防蝇帘等一切满足经营需求的配套设施 4、具体详见现场、图集、招标文件、招标文件补遗、政府相关文件、规范等其它资料，满足验收及使用要求 | 天 | 300 | 27.9027 | 8370.81 | 5.5805 | 1674.162
8 | 010607001016 | 档口集装箱租赁10个（四立面均能开合、拆卸） | 1、服务区临时集装箱租赁3m*6m，10个集装箱，租赁日期暂按150天计算 2、包含空调、灯具、水箱、上下水、排气扇、雨棚、防蝇帘等，临时用房自带钢架抬高及土建基础、吊、运费等 3、含雨棚、防蝇帘等一切满足经营需求的配套设施 4、具体详见现场、图集、招标文件、招标文件补遗、政府相关文件、规范等其它资料，满足验收及使用要求 | 天 | 1500 | 27.9027 | 41854.05 | 5.5805 | 8370.81
9 | 010607001013 | 管理用房集装箱租赁4个 | 1、服务区临时集装箱租赁3m*6m，4个集装箱，租赁日期暂按150天计算 2、包含空调、灯具、水箱、上下水、排气扇、雨棚、防蝇帘等，临时用房自带钢架抬高及土建基础、吊、运费等 3、含雨棚、防蝇帘等一切满足经营需求的配套设施 4、具体详见现场、图集、招标文件、招标文件补遗、政府相关文件、规范等其它资料，满足验收及使用要求 | 天 | 600 | 27.9027 | 16741.62 | 5.5805 | 3348.324
10 | 010607001017 | 就餐区集装箱租赁22个（四立面均能开合、拆卸） | 1、服务区临时集装箱租赁3m*6m，22个集装箱，租赁日期暂按150天计算 2、包含空调、灯具、水箱、上下水、排气扇、雨棚、防蝇帘等，临时用房自带钢架抬高及土建基础、吊、运费等 3、含雨棚、防蝇帘等一切满足经营需求的配套设施 4、具体详见现场、图集、招标文件、招标文件补遗、政府相关文件、规范等其它资料，满足验收及使用要求 | 天 | 3300 | 27.9027 | 92078.91 | 5.5805 | 18415.782
11 | 011505001010 | 洗漱池 | 1、临时洗漱池 2、含上下水，采用304不锈钢材质，四脚式落地水槽 3、含所有固定构件 4、具体详见现场、图集、招标文件、招标文件补遗、政府相关文件、规范等其它资料，满足验收及使用要求 | 个 | 16 | 836.9728 | 13391.5656 | 167.3946 | 2678.3131
12 | WB080207014001 | 围挡、雨篷 | 1、钢立柱、钢龙骨、彩钢板 2、按经营需要设置 | m2 | 40 | 206.1555 | 8246.2212 | 41.2311 | 1649.2442
13 | WB011507004039 | 临时设施标识标牌 | 1、材料种类、规格：指示指引牌（新做或利旧）、4个新做灯箱 2、包含自施工开始至竣工验收，为完成本项目所必需的所有标识标牌，包含但不限于卫生间指示牌、便利店指示牌、开水间指示牌以及综合导视牌等 3、具体详见现场、图集、招标文件、招标文件补遗、政府相关文件、规范等其它资料，满足验收及使用要求 | 项 | 1 | 5495.5341 | 5495.5341 | 1099.1068 | 1099.1068
14 | 031003013002 | 临时用电用水排水 | 1、临时经营用电用水、排水 2、为满足施工期间经营需求，涉及到的一切电缆、配电箱、给水管、下水管等。 3、具体详见现场、图集、招标文件、招标文件补遗、政府相关文件、规范等其它资料，满足验收及使用要求 | 项 | 1 | 37278.2992 | 37278.2992 | 7455.6598 | 7455.6598
15 | 030507008005 | 监控设施拆除及恢复 | 1、监控设施拆除及恢复 2、施工区域所有监控、音响等设备保护性拆除，结束后重新安装 3、具体详见现场、图集、招标文件、招标文件补遗、政府相关文件、规范等其它资料，满足验收及使用要求 | 项 | 1 | 13094.1964 | 13094.1964 | 2618.8393 | 2618.8393
16 | 010404001002 | 基础垫层 | 1、材料品种及比例：卵石100厚 | m3 | 4.74 | 319.4643 | 1514.2607 | 63.8929 | 302.8521
17 | 010501001005 | 垫层砼 | 1、混凝土种类：商品砼 2、混凝土强度等级：C15 | m3 | 4.74 | 512.1119 | 2427.4103 | 102.4224 | 485.4821
18 | 010501001004 | 垫层模板 | 1、材质及工艺：自行考虑 | m2 | 5.52 | 48.2457 | 266.3163 | 9.6491 | 53.2633
19 | 010507006001 | 化粪池底板、墙板、顶板砼 | 1、混凝土强度等级：C30，P6 | m3 | 29.63 | 568.1444 | 16834.1184 | 113.6289 | 3366.8237
20 | 010507006002 | 化粪池底板、墙板、顶板模板 | 1、部位：底板、墙板、顶板、栏板 | m2 | 202.92 | 58.1414 | 11798.061 | 11.6283 | 2359.6122
21 | 010515001022 | 现浇构件钢筋-8 | 1、钢筋种类、规格：三级钢8 | t | 0.047 | 1507.3947 | 70.8476 | 301.4789 | 14.1695
22 | 010515001023 | 现浇构件钢筋-10 | 1、钢筋种类、规格：三级钢10 | t | 0.614 | 1507.3947 | 925.5403 | 301.4789 | 185.1081
23 | 010515001019 | 现浇构件钢筋-12 | 1、钢筋种类、规格：三级钢12 | t | 0.799 | 1231.8393 | 984.2396 | 246.3679 | 196.8479
24 | 010515001020 | 现浇构件钢筋-14 | 1、钢筋种类、规格：三级钢14 | t | 3.267 | 1231.8393 | 4024.419 | 246.3679 | 804.8838
25 | 010515001021 | 现浇构件钢筋-16 | 1、钢筋种类、规格：三级钢16 | t | 3.33 | 1231.8393 | 4102.0249 | 246.3679 | 820.405
26 | 011101006013 | 水泥砂浆楼地面找平层 | 1、找平层厚度、砂浆配合比：1：2防水砂浆 | m2 | 15 | 19.4129 | 291.1939 | 3.8826 | 58.2388
27 | 010904002001 | 楼（地）面涂膜防水 | 1、防水膜品种：水泥基涂膜防水 | m2 | 15 | 10.523 | 157.8449 | 2.1046 | 31.569
28 | 011201001002 | 墙面一般抹灰 | 1、底层厚度、砂浆配合比：1：2防水砂浆 | m2 | 169.5 | 35.484 | 6014.5405 | 7.0968 | 1202.9081
29 | 010903002002 | 墙面涂膜防水 | 1、防水膜品种：水泥基涂膜防水 | m2 | 169.5 | 10.523 | 1783.6477 | 2.1046 | 356.7295
| 合计 | [5 empty] | 628163.882 |  | 178832.7764

## 18.1 房建劳务招标清单
房建劳务招标清单
工程名称：南陵（设备、软装、亮化等专项）
序号 | 项目编码 | 项目名称 | 项目特征描述 | 计量 单位 | 工程量 | 金额（元）
[6 empty] | 全费用综合单价（含税） | 全费用综合合价（含税） | 劳务费用综合单价(含税) | 劳务费用合价(含税)
1 | 011501001002 | 双人餐桌（矩形） | 1、规格、型号：运营单位确认 | 套 | 14 |  | 0 |  | 0
2 | 011501001003 | 单人餐桌（矩形） | 1、规格、型号：运营单位确认 | 套 | 2 |  | 0 |  | 0
3 | 011501001004 | 餐椅 | 1、规格、型号：运营单位确认 | 套 | 58 |  | 0 |  | 0
4 | 011501001005 | 双人卡座 | 1、规格、型号：运营单位确认 | 套 | 4 |  | 0 |  | 0
5 | 011501001006 | 卡座餐桌 | 1、规格、型号：运营单位确认 | 套 | 2 |  | 0 |  | 0
6 | 011501001007 | 卫生间商用烘手器 | 1、规格、型号：运营单位确认 | 台 | 4 |  | 0 |  | 0
7 | 011501001008 | 卫生间灭蚊灯 | 1、规格、型号：运营单位确认 | 个 | 8 |  | 0 |  | 0
8 | 011501001009 | 卫生间香氛机 | 1、规格、型号：运营单位确认 | 个 | 4 |  | 0 |  | 0
9 | 011501001010 | 门厅咨询台 | 1、规格、型号：运营单位确认 | 个 | 2 |  | 0 |  | 0
10 | 031006012001 | 热水器拆装 |  | 台 | 8 |  | 0 |  | 0
11 | 031006012002 | 商用开水器拆装 |  | 台 | 8 |  | 0 |  | 0
12 | 011501001011 | 家具拆装-母婴室尿布台 | 1、母婴室尿布台 2、规格：≥90*60 3、abs 4、具体详见现场、图集、招标文件、招标文件补遗、政府相关文件、规范等其它资料，满足验收及使用要求 | 个 | 2 |  | 0 |  | 0
13 | 011501001012 | 家具拆装-母婴室婴儿床 | 1、母婴室婴儿床 2、规格：115*65*90cm 3、实木 4、具体详见现场、图集、招标文件、招标文件补遗、政府相关文件、规范等其它资料，满足验收及使用要求 | 个 | 2 |  | 0 |  | 0
14 | 011501001013 | 室内软装 | 1、规格、型号：运营单位确认 | 项 | 2 |  | 0 |  | 0
15 | 011501001014 | 综合楼及室外亮化 | 1、规格、型号：运营单位确认 | 项 | 2 |  | 0 |  | 0
| 合计 | [5 empty] | 0 |  | 0