## 单位工程汇总表
安徽省交通控股集团有限公司2024年度服务区综合改造提升（EPC)工程 劳务二标段安装工程单位工程汇总表
序号 | 单位工程名称 | 金额（元） | 备注
1 | 颍上综合楼北侧（ 安装） | 0
2 | 颍上超市北侧（ 安装） | 0
3 | 颍上室外北侧（ 安装） | 0
4 | 颍上综合楼南侧（ 安装） | 0
5 | 颍上超市南侧（ 安装） | 0
6 | 颍上室外南侧（ 安装） | 0
7 | 颍上室外智能化（安装） | 0
合计 |  | 0
| 其中：劳务投标报价 | 0

## 颍上综合楼北侧（ 安装）
工程量清单报价表
工程名称：颍上综合楼北侧（ 安装）
序号 | 项目编码 | 项目名称 | 项目特征描述 | 计量 单位 | 工程量 | 全费用综合单价（含税） | 全费用合价（含税） | 劳务全费用综合单价（含税） | 劳务全费用合价（含税）
| 001 | 强电部分
1 | 030404017001 | 配电箱ZAP1 | 1、规格：成套配电箱，配置参数详见设计图 2、安装方式：壁挂式暗装 | 台 | 1 |  | 0 |  | 0
2 | 030404017002 | 配电箱ZAP2 | 1、规格：成套配电箱，配置参数详见设计图 2、安装方式：壁挂式暗装 | 台 | 1 |  | 0 |  | 0
3 | 030404017003 | 配电柜ZAPKT1 | 1、规格：成套配电箱，配置参数详见设计图 2、安装方式：落地安装 | 台 | 1 |  | 0 |  | 0
4 | 030404017004 | 配电箱ZAPGC | 1、规格：成套配电箱，配置参数详见设计图 2、安装方式：壁挂式暗装 | 台 | 1 |  | 0 |  | 0
5 | 030404017005 | 配电箱ZAPXF | 1、规格：成套配电箱，配置参数详见设计图 2、安装方式：壁挂式暗装 | 台 | 1 |  | 0 |  | 0
6 | 030404017006 | 配电箱ZAPXKS | 1、规格：成套配电箱，配置参数详见设计图 2、安装方式：壁挂式暗装 | 台 | 1 |  | 0 |  | 0
7 | 030404017007 | 配电箱1ALg | 1、规格：成套配电箱，配置参数详见设计图 2、安装方式：壁挂式暗装 | 台 | 1 |  | 0 |  | 0
8 | 030404017008 | 配电箱AP1 | 1、规格：成套配电箱，配置参数详见设计图 2、安装方式：壁挂式暗装 | 台 | 1 |  | 0 |  | 0
9 | 030404017009 | 配电箱ALbld | 1、规格：成套配电箱，配置参数详见设计图 2、安装方式：壁挂式暗装 | 台 | 1 |  | 0 |  | 0
10 | 030404017010 | 配电箱ALdk | 1、规格：成套配电箱，配置参数详见设计图 2、安装方式：壁挂式暗装 | 台 | 3 |  | 0 |  | 0
11 | 030404017011 | 配电箱ALs | 1、规格：成套配电箱，配置参数详见设计图 2、安装方式：壁挂式暗装 | 台 | 3 |  | 0 |  | 0
12 | 030404017012 | 配电箱Nks | 1、规格：成套配电箱，配置参数详见设计图 2、安装方式：壁挂式暗装 | 台 | 1 |  | 0 |  | 0
13 | 030404012001 | UPS柜 | 1、名称：UPS柜 2、规格：10kVA | 台 | 1 |  | 0 |  | 0
14 | 030404034001 | 单联单控暗开关 | 1、规格：220V,10A | 个 | 6 |  | 0 |  | 0
15 | 030404034002 | 双联单控暗开关 | 1、规格：220V,10A | 个 | 40 |  | 0 |  | 0
16 | 030404034003 | 三联单控暗开关 | 1、规格：220V,10A | 个 | 14 |  | 0 |  | 0
17 | 030404034004 | 四联单控暗开关 | 1、规格：220V,10A | 个 | 1 |  | 0 |  | 0
18 | 030404034005 | 单联单控防水暗开关(带护板) | 1、规格：220V,10A,IP54型 | 个 | 8 |  | 0 |  | 0
19 | 030404034006 | 双联单控防水暗开关(带护板) | 1、规格：220V,10A,IP54型 | 个 | 3 |  | 0 |  | 0
20 | 030404034007 | 三联单控防水暗开关(带护板) | 1、规格：220V,10A,IP54型 | 个 | 6 |  | 0 |  | 0
21 | 030404034008 | 双联双控暗开关 | 1、规格：220V,10A | 个 | 8 |  | 0 |  | 0
22 | 030404034009 | 紧急按钮 | 1、名称：残卫用按钮 | 个 | 1 |  | 0 |  | 0
23 | 030404035001 | 安全型五孔暗插座 | 1、规格：220V,10A, | 个 | 64 |  | 0 |  | 0
24 | 030404035002 | 防溅安全型五孔暗插座 | 1、规格：220V,10A,IP54型 | 个 | 22 |  | 0 |  | 0
25 | 030404035003 | 单相三孔暗插座（挂式空调） | 1、规格：220V,16A, | 个 | 4 |  | 0 |  | 0
26 | 030404035004 | 单相三孔暗插座（柜式空调） | 1、规格：220V,16A, | 个 | 9 |  | 0 |  | 0
27 | 030404035005 | 地面五孔插座 | 1、规格：220V,10A, | 个 | 2 |  | 0 |  | 0
28 | 030404035006 | 扫码充电插座 | 1、规格：详见设计图 | 个 | 2 |  | 0 |  | 0
29 | 030404036001 | 风机盘管接线 | 1、规格：空调风机盘管接线 2、安装方式：吊顶内 | 台 | 28 |  | 0 |  | 0
30 | 030406006001 | 电机检查接线3KW以内 | 1、名称：通风及空调设备 2、电压等级（Kv)：交流500V以内 | 台 | 2 |  | 0 |  | 0
31 | 030406006002 | 电机检查接线15KW以内 | 1、名称：通风及空调设备 2、电压等级（Kv)：交流500V以内 | 台 | 6 |  | 0 |  | 0
32 | 030406006003 | 电机检查接线30KW以内 | 1、名称：通风及空调设备 2、电压等级（Kv)：交流500V以内 | 台 | 4 |  | 0 |  | 0
33 | 030406006004 | 电机检查接线55KW以内 | 1、名称：通风及空调设备 2、电压等级（Kv)：交流500V以内 | 台 | 2 |  | 0 |  | 0
34 | 030408001001 | 电力电缆WDZ-YJY-3*4mm2 | 1、型号：低压电缆0.6/1kV 2、敷设方式、部位：穿管、桥架内敷设 | m | 126.9 |  | 0 |  | 0
35 | 030408001002 | 电力电缆WDZ-YJY-3*6mm2 | 1、型号：低压电缆0.6/1kV 2、敷设方式、部位：穿管、桥架内敷设 | m | 290.1 |  | 0 |  | 0
36 | 030408001003 | 电力电缆WDZ-YJY-3*10mm2 | 1、型号：低压电缆0.6/1kV 2、敷设方式、部位：穿管、桥架内敷设 | m | 23.6 |  | 0 |  | 0
37 | 030408001004 | 电力电缆WDZ-YJY-5*2.5mm2 | 1、型号：低压电缆0.6/1kV 2、敷设方式、部位：穿管、桥架内敷设 | m | 221.6 |  | 0 |  | 0
38 | 030408001005 | 电力电缆WDZ-YJY-5*6mm2 | 1、型号：低压电缆0.6/1kV 2、敷设方式、部位：穿管、桥架内敷设 | m | 172.4 |  | 0 |  | 0
39 | 030408001006 | 电力电缆WDZ-YJY-5*10mm2 | 1、型号：低压电缆0.6/1kV 2、敷设方式、部位：穿管、桥架内敷设 | m | 218.5 |  | 0 |  | 0
40 | 030408001007 | 电力电缆WDZ-YJY-5*16mm2 | 1、型号：低压电缆0.6/1kV 2、敷设方式、部位：穿管、桥架内敷设 | m | 184.1 |  | 0 |  | 0
41 | 030408001008 | 电力电缆WDZ-YJY-4*25+1*16mm2 | 1、型号：低压电缆0.6/1kV 2、敷设方式、部位：穿管、桥架内敷设 | m | 33.4 |  | 0 |  | 0
42 | 030408001009 | 电力电缆WDZ-YJY-4*35+1*16mm2 | 1、型号：低压电缆0.6/1kV 2、敷设方式、部位：穿管、桥架内敷设 | m | 73.43 |  | 0 |  | 0
43 | 030408001010 | 电力电缆WDZ-YJY-4*50+1*25mm2 | 1、型号：低压电缆0.6/1kV 2、敷设方式、部位：穿管、桥架内敷设 | m | 95.83 |  | 0 |  | 0
44 | 030408001011 | 电力电缆WDZ-YJY-4*70+1*35mm2 | 1、型号：低压电缆0.6/1kV 2、敷设方式、部位：穿管、桥架内敷设 | m | 47.32 |  | 0 |  | 0
45 | 030408001012 | 电力电缆WDZ-YJY-4*120+1*70mm2 | 1、型号：低压电缆0.6/1kV 2、敷设方式、部位：穿管、桥架内敷设 | m | 30.87 |  | 0 |  | 0
46 | 030408001013 | 电力电缆WDZ-YJY-4*150+1*70mm2 | 1、型号：低压电缆0.6/1kV 2、敷设方式、部位：穿管、桥架内敷设 | m | 25.83 |  | 0 |  | 0
47 | 030408001014 | 电力电缆WDZ-YJY-4*185+1*95mm2 | 1、型号：低压电缆0.6/1kV 2、敷设方式、部位：穿管、桥架内敷设 | m | 28.84 |  | 0 |  | 0
48 | 030408001015 | 电力电缆WDZAN-YJY-3*4mm2 | 1、型号：低压电缆0.6/1kV 2、敷设方式、部位：穿管、桥架内敷设 | m | 74.1 |  | 0 |  | 0
49 | 030408001016 | 电力电缆WDZAN-YJY-3*6mm2 | 1、型号：低压电缆0.6/1kV 2、敷设方式、部位：穿管、桥架内敷设 | m | 114.6 |  | 0 |  | 0
50 | 030408001017 | 电力电缆WDZAN-YJY-3*10mm2 | 1、型号：低压电缆0.6/1kV 2、敷设方式、部位：穿管、桥架内敷设 | m | 44.8 |  | 0 |  | 0
51 | 030408001018 | 电力电缆WDZAN-YJY-5*2.5mm2 | 1、型号：低压电缆0.6/1kV 2、敷设方式、部位：穿管、桥架内敷设 | m | 47.6 |  | 0 |  | 0
52 | 030408001019 | 电力电缆WDZAN-YJY-5*6mm2 | 1、型号：低压电缆0.6/1kV 2、敷设方式、部位：穿管、桥架内敷设 | m | 56.1 |  | 0 |  | 0
53 | 030408001020 | 电力电缆WDZAN-YJY-5*10mm2 | 1、型号：低压电缆0.6/1kV 2、敷设方式、部位：穿管、桥架内敷设 | m | 123.7 |  | 0 |  | 0
54 | 030408001021 | 电力电缆WDZAN-YJY-5*16mm2 | 1、型号：低压电缆0.6/1kV 2、敷设方式、部位：穿管、桥架内敷设 | m | 76.4 |  | 0 |  | 0
55 | 030408001022 | 电力电缆WDZAN-YJY-4*25+1*16mm2 | 1、型号：低压电缆0.6/1kV 2、敷设方式、部位：穿管、桥架内敷设 | m | 46 |  | 0 |  | 0
56 | 030408001023 | 电力电缆WDZAN-YJY-4*35+1*16mm2 | 1、型号：低压电缆0.6/1kV 2、敷设方式、部位：穿管、桥架内敷设 | m | 39.94 |  | 0 |  | 0
57 | 030408001024 | 电力电缆WDZAN-YJY-4*50+1*25mm2 | 1、型号：低压电缆0.6/1kV 2、敷设方式、部位：穿管、桥架内敷设 | m | 11.69 |  | 0 |  | 0
58 | 030408001025 | 电力电缆WDZAN-YJY-4*70+1*35mm2 | 1、型号：低压电缆0.6/1kV 2、敷设方式、部位：穿管、桥架内敷设 | m | 33.12 |  | 0 |  | 0
59 | 030408001026 | 电力电缆WDZAN-YJY-4*120+1*70mm2 | 1、型号：低压电缆0.6/1kV 2、敷设方式、部位：穿管、桥架内敷设 | m | 31.43 |  | 0 |  | 0
60 | 030408001027 | 电力电缆WDZAN-YJY-4*150+1*70mm2 | 1、型号：低压电缆0.6/1kV 2、敷设方式、部位：穿管、桥架内敷设 | m | 27.86 |  | 0 |  | 0
61 | 030408001028 | 电力电缆WDZAN-YJY-4*185+1*95mm2 | 1、型号：低压电缆0.6/1kV 2、敷设方式、部位：穿管、桥架内敷设 | m | 25.34 |  | 0 |  | 0
62 | 030408006001 | 电力电缆头(单芯截面10mm2） | 1、型号：1KV以下户内干包式 | 个 | 26 |  | 0 |  | 0
63 | 030408006002 | 电力电缆头(单芯截面16mm2） | 1、型号：1KV以下户内干包式 | 个 | 14 |  | 0 |  | 0
64 | 030408006003 | 电力电缆头(单芯截面35mm2） | 1、型号：1KV以下户内干包式 | 个 | 18 |  | 0 |  | 0
65 | 030408006004 | 电力电缆头(单芯截面50mm2） | 1、型号：1KV以下户内干包式 | 个 | 8 |  | 0 |  | 0
66 | 030408006005 | 电力电缆头(单芯截面70mm2） | 1、型号：1KV以下户内干包式 | 个 | 4 |  | 0 |  | 0
67 | 030408006006 | 电力电缆头(单芯截面120mm2） | 1、型号：1KV以下户内干包式 | 个 | 2 |  | 0 |  | 0
68 | 030408006007 | 电力电缆头(单芯截面150mm2） | 1、型号：1KV以下户内干包式 | 个 | 2 |  | 0 |  | 0
69 | 030408006008 | 电力电缆头(单芯截面185mm2） | 1、型号：1KV以下户内干包式 | 个 | 2 |  | 0 |  | 0
70 | 030411001001 | 配管PC20 | 1、名称：电气配管 2、材质：PC阻燃穿线管 3、配置要求：暗敷 | m | 404.04 |  | 0 |  | 0
71 | 030411001002 | 配管PC25 | 1、名称：电气配管 2、材质：PC阻燃穿线管 3、配置要求：暗敷 | m | 88.2 |  | 0 |  | 0
72 | 030411001003 | 配管JDG20 | 1、名称：电气配管 2、材质：JDG 热镀电管 3、配置要求：暗敷 | m | 1304.25 |  | 0 |  | 0
73 | 030411001004 | 配管JDG25 | 1、名称：电气配管 2、材质：JDG 热镀电管 3、配置要求：暗敷 | m | 204.9 |  | 0 |  | 0
74 | 030411001005 | 配管JDG32 | 1、名称：电气配管 2、材质：JDG 热镀电管 3、配置要求：暗敷 | m | 157.8 |  | 0 |  | 0
75 | 030411001006 | 配管JDG40 | 1、名称：电气配管 2、材质：JDG 热镀电管 3、配置要求：暗敷 | m | 38.8 |  | 0 |  | 0
76 | 030411001007 | 配管JDG50 | 1、名称：电气配管 2、材质：JDG 热镀电管 3、配置要求：暗敷 | m | 37.1 |  | 0 |  | 0
77 | 030411001008 | 配管SC70 | 1、名称：电气配管 2、材质：SC焊接钢管 3、配置要求：暗敷 | m | 41.3 |  | 0 |  | 0
78 | 030408003001 | 电缆保护管SC100 | 1、名称：电气配管 2、材质：SC焊接钢管 3、敷设方式：暗敷 | m | 17.6 |  | 0 |  | 0
79 | 030408003002 | 电缆保护管SC150 | 1、名称：电气配管 2、材质：SC焊接钢管 3、敷设方式：暗敷 | m | 24 |  | 0 |  | 0
80 | 030411001009 | 包塑软管DN20 | 1、名称：灯具等配管 2、材质：包塑金属软管 3、配置要求：吊顶内敷设 | m | 133.4 |  | 0 |  | 0
81 | 030411003001 | 桥架100*50 | 1、材质：金属防火桥架 2、接地方式：跨接 | m | 29.6 |  | 0 |  | 0
82 | 030411003002 | 桥架200*100 | 1、材质：金属防火桥架 2、接地方式：跨接 | m | 44.1 |  | 0 |  | 0
83 | 030411003003 | 桥架200*150 | 1、材质：金属防火桥架 2、接地方式：跨接 | m | 99.9 |  | 0 |  | 0
84 | 030411003004 | 桥架300*100 | 1、材质：金属防火桥架 2、接地方式：跨接 | m | 15.9 |  | 0 |  | 0
85 | 030411003005 | 桥架300*150 | 1、材质：金属防火桥架 2、接地方式：跨接 | m | 60.4 |  | 0 |  | 0
86 | 030411003006 | 桥架400*100 | 1、材质：金属防火桥架 2、接地方式：跨接 | m | 22.6 |  | 0 |  | 0
87 | 030411003007 | 桥架500*150 | 1、材质：金属防火桥架 2、接地方式：跨接 | m | 15.6 |  | 0 |  | 0
88 | 030408008001 | 防火堵洞 | 1、部位：穿楼层及防火分区 2、材质：防火堵料 | 处 | 2 |  | 0 |  | 0
89 | 030413001001 | 铁构件 | 1、材质：型钢 2、规格：桥架、电气配管支架 3、其他：制作、安装 | t | 0.578 |  | 0 |  | 0
90 | 031201003001 | 金属结构刷油 | 1、除锈级别：轻锈 2、涂刷遍数、漆膜厚度：除锈、刷2遍防锈漆，外刷2遍调和漆 | kg | 577.5 |  | 0 |  | 0
91 | 030411004001 | 配线NH-BYJ-2.5mm2 | 1、规格：450/750V 2、配线部位：穿管、桥架内敷设 | m | 593.5 |  | 0 |  | 0
92 | 030411004002 | 配线NH-BYJ-4mm2 | 1、规格：450/750V 2、配线部位：穿管、桥架内敷设 | m | 1688.8 |  | 0 |  | 0
93 | 030411004003 | 配线WDZ-BYJ-2.5mm2 | 1、规格：450/750V 2、配线部位：穿管、桥架内敷设 | m | 2261.89 |  | 0 |  | 0
94 | 030411004004 | 配线WDZ-BYJ-4mm2 | 1、规格：450/750V 2、配线部位：穿管、桥架内敷设 | m | 268.3 |  | 0 |  | 0
95 | 030411004005 | 配线WDZ-BYJ-6mm2 | 1、规格：450/750V 2、配线部位：穿管、桥架内敷设 | m | 314.3 |  | 0 |  | 0
96 | 030411004006 | 配线WDZ-BYJ-10mm2 | 1、规格：450/750V 2、配线部位：穿管、桥架内敷设 | m | 170.7 |  | 0 |  | 0
97 | 030411004007 | 配线WDZB-BYJ-2.5mm2 | 1、规格：450/750V 2、配线部位：穿管、桥架内敷设 | m | 77.5 |  | 0 |  | 0
98 | 030411004008 | 配线WDZB-BYJ-4mm2 | 1、规格：450/750V 2、配线部位：穿管、桥架内敷设 | m | 190.6 |  | 0 |  | 0
99 | 030411004009 | 配线WDZB-BYJ-6mm2 | 1、规格：450/750V 2、配线部位：穿管、桥架内敷设 | m | 59.9 |  | 0 |  | 0
100 | 030411004010 | 配线WDZAN-BYJ-2.5mm2 | 1、规格：450/750V 2、配线部位：穿管、桥架内敷设 | m | 48.4 |  | 0 |  | 0
101 | 030411004011 | 配线WDZAN-BYJ-4mm2 | 1、规格：450/750V 2、配线部位：穿管、桥架内敷设 | m | 375.62 |  | 0 |  | 0
102 | 030411004012 | 配线WDZAN-BYJ-6mm2 | 1、规格：450/750V 2、配线部位：穿管、桥架内敷设 | m | 80.6 |  | 0 |  | 0
103 | 030412001001 | 防水吸顶灯 | 1、规格：LED,12W | 套 | 3 |  | 0 |  | 0
104 | 030412001002 | 防溅节能型壁灯 | 1、规格：LED,1x6W | 套 | 2 |  | 0 |  | 0
105 | 030412001003 | 节能型壁灯 | 1、规格：LED,1x6W | 套 | 2 |  | 0 |  | 0
106 | 030412004001 | 嵌入式LED筒灯（L1) | 1、规格：24W 4000K 60° 2、安装形式：嵌入式安装 | 套 | 22 |  | 0 |  | 0
107 | 030412004002 | 嵌入式LED筒灯（L1-1) | 1、规格：12W 4000K 60° 2、安装形式：嵌入式安装 | 套 | 61 |  | 0 |  | 0
108 | 030412004003 | 嵌入式LED防雾筒灯(L1-2) | 1、规格：12W 4000K 60° 2、安装形式：嵌入式安装 | 套 | 61 |  | 0 |  | 0
109 | 030412004004 | 嵌入式LED射灯（L2) | 1、规格：9W 4000K 2、安装形式：嵌入式安装 | 套 | 52 |  | 0 |  | 0
110 | 030412004005 | 明装吊线筒灯 (L3) | 1、规格：25W 4000K | 套 | 31 |  | 0 |  | 0
111 | 030412004006 | 双头格栅射灯(L6) | 1、规格：2*9W 4000K 2、安装形式：嵌入安装 | 套 | 52 |  | 0 |  | 0
112 | 030412004007 | 平面灯 CPL20(L7) | 1、规格：300*300,36W 色温：5700K 2、安装形式：嵌入式安装 | 套 | 3 |  | 0 |  | 0
113 | 030412004008 | LED长条灯（L8) | 1、规格：36W 4000K 2、安装形式：嵌入式安装 | 套 | 173 |  | 0 |  | 0
114 | 030412004009 | 定制麻绳编织吊灯(L12) | 1、规格：选购 2、安装形式：吊装 | 套 | 4 |  | 0 |  | 0
115 | 030412004010 | 包厢吊灯 | 1、规格：LED 2、安装形式：嵌入式安装 | 套 | 1 |  | 0 |  | 0
116 | 030412004011 | 装饰吊灯(L11) | 1、规格：LED 2、安装形式：吸顶安装 | 套 | 12 |  | 0 |  | 0
117 | 030412004012 | 装饰吊灯选购（半户外空间） | 1、规格：LED 2、安装形式：吸顶安装 | 套 | 12 |  | 0 |  | 0
118 | 030412004013 | LED灯带 | 1、规格：色温4000K,功率11瓦/米 2、安装形式：嵌入式 3、其他：电源适配器分布、安装 | m | 50.2 |  | 0 |  | 0
119 | 030412005001 | 单管荧光灯 | 1、型号：T5LED-1x20W 2、安装形式：吸顶安装 | 套 | 6 |  | 0 |  | 0
120 | 030412005002 | 双管荧光灯 | 1、型号：T5LED-2x20W 2、安装形式：吸顶安装 | 套 | 3 |  | 0 |  | 0
121 | 030904005001 | 声光报警器 | 1、名称：残卫用声光报警 2、规格：详见设计图 3、安装方式：壁装 | 个 | 1 |  | 0 |  | 0
122 | 030411006001 | 钢制接线盒 | 1、规格：86型 2、安装形式：暗装 | 个 | 889 |  | 0 |  | 0
123 | 030411006002 | 钢制开关盒 | 1、规格：86型 2、安装形式：暗装 | 个 | 375 |  | 0 |  | 0
124 | 030411006003 | 塑料接线盒 | 1、规格：86型 2、安装形式：暗装 | 个 | 136 |  | 0 |  | 0
125 | 030411006004 | 塑料开关盒 | 1、规格：86型 2、安装形式：暗装 | 个 | 42 |  | 0 |  | 0
126 | 030414002001 | 送配电装置系统调试 | 1、电压等级（KV)：≤1kV 交流供电 | 系统 | 1 |  | 0 |  | 0
| 002 | 防雷接地
127 | 030409002001 | 接地母线-25*4 | 1、名称：镀锌扁钢-25*4 2、安装部位：室内 3、安装形式：暗敷 | m | 5.6 |  | 0 |  | 0
128 | 030409002002 | 接地母线-40*4 | 1、名称：镀锌扁钢-40*4 2、安装部位：屋面暗敷 3、安装形式：暗敷 | m | 169 |  | 0 |  | 0
129 | 030409002003 | 接地母线-40*4 | 1、名称：镀锌扁钢-40*4 2、安装部位：室内 3、安装形式：暗敷 | m | 56.4 |  | 0 |  | 0
130 | 030409002004 | 接地母线-50*5 | 1、名称：镀锌扁钢-50*5 2、安装部位：室内 3、安装形式：暗敷 | m | 2.8 |  | 0 |  | 0
131 | 030409003001 | 避雷引下线 | 1、名称：防雷引下线 2、材质：利用结构柱内钢筋 | m | 192.54 |  | 0 |  | 0
132 | WB030409002001 | 柱主筋与圈梁钢筋焊接 | 1、材质：圈梁与引下线跨接 | 处 | 71 |  | 0 |  | 0
133 | 030409004001 | 均压环 | 1、名称：基础圈梁焊接 2、安装形式：利用地梁主筋做为接地体 | m | 382.65 |  | 0 |  | 0
134 | WB030409001001 | 接地测试点, | 1、材质：镀锌扁钢-40*4 | 套 | 6 |  | 0 |  | 0
135 | 030409008001 | 局部等电位端子箱LEB | 1、名称：等电位LEB | 台（块） | 6 |  | 0 |  | 0
136 | 030409008002 | 总等电位端子箱MEB | 1、名称：等电位MEB | 台（块） | 5 |  | 0 |  | 0
137 | WB030409007001 | 卫生间等电位连接 | 1、名称：卫生间等电位与插座连接 2、材质：PC20管内穿BVR4mm2线 | 处 | 6 |  | 0 |  | 0
138 | 030409005001 | 避雷网Φ10 | 1、材质：镀锌圆钢Φ10 2、安装形式：明敷 | m | 275.43 |  | 0 |  | 0
139 | 030414011001 | 接地装置调试 | 1、名称：接地系统测试 2、类别：电气、防雷、等电位接地调试 | 系统 | 1 |  | 0 |  | 0
| 003 | 应急照明预埋
140 | 030411001010 | 配管SC15 | 1、名称：电气配管 2、材质：SC焊接钢管 3、配置要求：暗敷 | m | 21.2 |  | 0 |  | 0
141 | 030411001011 | 配管SC20 | 1、名称：电气配管 2、材质：SC焊接钢管 3、配置要求：暗敷 | m | 700.65 |  | 0 |  | 0
142 | 030411006005 | 钢制接线盒 | 1、规格：86型 2、安装形式：暗装 | 个 | 180 |  | 0 |  | 0
| 004 | 综合布线
143 | 030502001001 | 机柜、机架 | 1、名称：交换机及网络、电话配线架 2、安装方式：落地安装 | 台 | 1 |  | 0 |  | 0
144 | 030502003001 | 楼层分线箱 | 1、安装方式：壁装 | 个 | 1 |  | 0 |  | 0
145 | 030502004001 | 一网络、一语音信息点 | 1、规格型号："86"系列 | 个 | 23 |  | 0 |  | 0
146 | 030502004002 | 双口网络信息点 | 1、规格型号："86"系列 | 个 | 20 |  | 0 |  | 0
147 | 030502005001 | 双绞线缆UTP-4/6 | 1、敷设方式：穿管、桥架内敷设 | m | 3559.4 |  | 0 |  | 0
148 | 030411001012 | 配管PC16 | 1、名称：电气配管 2、材质：PC阻燃穿线管 3、配置要求：暗敷 | m | 183.6 |  | 0 |  | 0
149 | 030411001013 | 配管PC20 | 1、名称：电气配管 2、材质：PC阻燃穿线管 3、配置要求：暗敷 | m | 72.1 |  | 0 |  | 0
150 | 030411001014 | 配管PC25 | 1、名称：电气配管 2、材质：PC阻燃穿线管 3、配置要求：暗敷 | m | 9.1 |  | 0 |  | 0
151 | 030408003003 | 电缆保护管SC100 | 1、名称：电气配管 2、材质：SC焊接钢管 3、敷设方式：暗敷 | m | 15 |  | 0 |  | 0
152 | 030411003008 | 桥架100*50 | 1、材质：金属防火桥架 2、接地方式：跨接 | m | 26.9 |  | 0 |  | 0
153 | 030411003009 | 桥架150*100 | 1、材质：金属防火桥架 2、接地方式：跨接 | m | 67.47 |  | 0 |  | 0
154 | 030411003010 | 桥架200*100 | 1、材质：金属防火桥架 2、接地方式：跨接 | m | 102.3 |  | 0 |  | 0
155 | 030413001002 | 铁构件 | 1、材质：型钢 2、规格：桥架、电气配管支架 3、其他：制作、安装 | t | 0.449 |  | 0 |  | 0
156 | 031201003002 | 金属结构刷油 | 1、除锈级别：轻锈 2、涂刷遍数、漆膜厚度：除锈、刷2遍防锈漆，外刷2遍调和漆 | kg | 448.5 |  | 0 |  | 0
157 | 030408008002 | 防火堵洞 | 1、部位：穿楼层及防火分区 2、材质：防火堵料 | 处 | 1 |  | 0 |  | 0
158 | 030411006006 | 塑料接线盒 | 1、规格：86型 2、安装形式：暗装 | 个 | 42 |  | 0 |  | 0
| 005 | 视频监控系统
159 | 030501001001 | 监控用电脑 | 1、技术参数：配置详见设计图 | 台 | 1 |  | 0 |  | 0
160 | 030502001002 | 机柜、机架 | 1、名称：视频监控系统机柜 2、技术参数：视频监控系统交换机、存储服务器、POE交换机等，具体配置详见系统图 3、安装方式：落地安装 4、其他：跳线、各类端头等附件制作、安装 | 台 | 1 |  | 0 |  | 0
161 | 030507008001 | 半球摄像机 | 1、技术参数：满足经营需求 2、安装方式：吸顶安装 | 台 | 2 |  | 0 |  | 0
162 | 030507008002 | 室内枪式彩色摄像机 | 1、技术参数：满足经营需求 2、安装方式：壁装，含支架 | 台 | 2 |  | 0 |  | 0
163 | 030507019001 | 安全防范系统工程试运行 | 1、类别：视频监控系统 | 系统 | 1 |  | 0 |  | 0
164 | 030411001015 | 配管PC20 | 1、名称：电气配管 2、材质：PC阻燃穿线管 3、配置要求：暗敷 | m | 254.4 |  | 0 |  | 0
165 | 030411001016 | 配管PC25 | 1、名称：电气配管 2、材质：PC阻燃穿线管 3、配置要求：暗敷 | m | 186.4 |  | 0 |  | 0
166 | 030411001017 | 配管PC32 | 1、名称：电气配管 2、材质：PC阻燃穿线管 3、配置要求：暗敷 | m | 3.6 |  | 0 |  | 0
167 | 030411004015 | 配线RVV-2*1.0mm2 | 1、规格：450/750V 2、配线部位：穿管、桥架内敷设 | m | 1547.3 |  | 0 |  | 0
168 | 030502005002 | 双绞线缆UTP-4/6 | 1、敷设方式：穿管、桥架内敷设 | m | 1547.3 |  | 0 |  | 0
169 | 030411006007 | 塑料接线盒 | 1、规格：86型 2、安装形式：暗装 | 个 | 13 |  | 0 |  | 0
| 006 | 消防报警预埋
170 | 030411001018 | 配管SC15 | 1、名称：电气配管 2、材质：SC焊接钢管 3、配置要求：暗敷 | m | 281.14 |  | 0 |  | 0
171 | 030411001019 | 配管SC20 | 1、名称：电气配管 2、材质：SC焊接钢管 3、配置要求：暗敷 | m | 16.2 |  | 0 |  | 0
172 | 030411001020 | 配管SC25 | 1、名称：电气配管 2、材质：SC焊接钢管 3、配置要求：暗敷 | m | 256.88 |  | 0 |  | 0
173 | 030411006008 | 钢制接线盒 | 1、规格：86型 2、安装形式：暗装 | 个 | 258 |  | 0 |  | 0
| 007 | 可燃气体报警系统预埋
174 | 030411001022 | 配管SC25 | 1、名称：电气配管 2、材质：SC焊接钢管 3、配置要求：暗敷 | m | 134.9 |  | 0 |  | 0
175 | 030411006009 | 钢制接线盒 | 1、规格：86型 2、安装形式：暗装 | 个 | 2 |  | 0 |  | 0
| 008 | 防火门监控系统预埋
176 | 030411006010 | 钢制接线盒 | 1、规格：86型 2、安装形式：暗装 | 个 | 12 |  | 0 |  | 0
177 | 030411001023 | 配管SC15 | 1、名称：电气配管 2、材质：SC焊接钢管 3、配置要求：暗敷 | m | 161.6 |  | 0 |  | 0
| 009 | 消防设备电源监控系统预埋
178 | 030411001024 | 配管SC25 | 1、名称：电气配管 2、材质：SC焊接钢管 3、配置要求：暗敷 | m | 23.5 |  | 0 |  | 0
| 010 | 剩余电流报警系统预埋
179 | 030411001025 | 配管SC20 | 1、名称：电气配管 2、材质：SC焊接钢管 3、配置要求：暗敷 | m | 157.05 |  | 0 |  | 0
| 011 | 挡烟垂壁控制系统预埋
180 | 030411001026 | 配管SC20 | 1、名称：电气配管 2、材质：SC焊接钢管 3、配置要求：暗敷 | m | 123.2 |  | 0 |  | 0
| 012 | 排烟窗电控系统预埋
181 | 030411001027 | 配管SC20 | 1、名称：电气配管 2、材质：SC焊接钢管 3、配置要求：暗敷 | m | 184.8 |  | 0 |  | 0
| 013 | 能耗监测系统预埋
182 | 030411001028 | 配管SC20 | 1、名称：电气配管 2、材质：SC焊接钢管 3、配置要求：暗敷 | m | 343.7 |  | 0 |  | 0
| 014 | 给排水工程
183 | 031001007001 | 钢塑复合给水管DN20 | 1、安装部位：室内 2、介质：给水 3、规格、压力等级：镀锌衬塑钢管 4、连接形式：螺纹连接 | m | 27.3 |  | 0 |  | 0
184 | 031001007002 | 钢塑复合给水管DN25 | 1、安装部位：室内 2、介质：给水 3、规格、压力等级：镀锌衬塑钢管 4、连接形式：螺纹连接 | m | 25.4 |  | 0 |  | 0
185 | 031001007003 | 钢塑复合给水管DN32 | 1、安装部位：室内 2、介质：给水 3、规格、压力等级：镀锌衬塑钢管 4、连接形式：螺纹连接 | m | 11.25 |  | 0 |  | 0
186 | 031001007004 | 钢塑复合给水管DN40 | 1、安装部位：室内 2、介质：给水 3、规格、压力等级：镀锌衬塑钢管 4、连接形式：螺纹连接 | m | 4.55 |  | 0 |  | 0
187 | 031001007005 | 钢塑复合给水管DN50 | 1、安装部位：室内 2、介质：给水 3、规格、压力等级：镀锌衬塑钢管 4、连接形式：螺纹连接 | m | 49.65 |  | 0 |  | 0
188 | 031001007006 | 钢塑复合给水管DN65 | 1、安装部位：室内 2、介质：给水 3、规格、压力等级：镀锌衬塑钢管 4、连接形式：螺纹连接 | m | 5.25 |  | 0 |  | 0
189 | 031001007007 | 钢塑复合给水管DN80 | 1、安装部位：室内 2、介质：给水 3、规格、压力等级：镀锌衬塑钢管 4、连接形式：螺纹连接 | m | 19.2 |  | 0 |  | 0
190 | 031001007008 | 钢塑复合给水管DN100 | 1、安装部位：室内 2、介质：给水 3、规格、压力等级：镀锌衬塑钢管 4、连接形式：螺纹连接 | m | 13.45 |  | 0 |  | 0
191 | 031001007009 | 钢塑复合热水管DN50 | 1、安装部位：室内 2、介质：热水 3、规格、压力等级：镀锌衬塑钢管（热水用） 4、连接形式：螺纹连接 | m | 4.65 |  | 0 |  | 0
192 | 031001007010 | 钢塑复合热水管DN65 | 1、安装部位：室内 2、介质：热水 3、规格、压力等级：镀锌衬塑钢管（热水用） 4、连接形式：螺纹连接 | m | 28.7 |  | 0 |  | 0
193 | 031001006001 | PPR给水管DN15 | 1、安装部位：室内暗敷 2、规格、压力等级：PPR无规共聚聚丙烯管 3、连接形式：热熔连接 | m | 25.4 |  | 0 |  | 0
194 | 031001006002 | PPR给水管DN20 | 1、安装部位：室内暗敷 2、规格、压力等级：PPR无规共聚聚丙烯管 3、连接形式：热熔连接 | m | 11.05 |  | 0 |  | 0
195 | 031001006003 | PPR给水管DN25 | 1、安装部位：室内暗敷 2、规格、压力等级：PPR无规共聚聚丙烯管 3、连接形式：热熔连接 | m | 10.05 |  | 0 |  | 0
196 | 031001006004 | PPR给水管DN32 | 1、安装部位：室内暗敷 2、规格、压力等级：PPR无规共聚聚丙烯管 3、连接形式：热熔连接 | m | 29.35 |  | 0 |  | 0
197 | 031001006005 | PPR给水管DN40 | 1、安装部位：室内暗敷 2、规格、压力等级：PPR无规共聚聚丙烯管 3、连接形式：热熔连接 | m | 7.75 |  | 0 |  | 0
198 | 031001006006 | PPR给水管DN50 | 1、安装部位：室内暗敷 2、规格、压力等级：PPR无规共聚聚丙烯管 3、连接形式：热熔连接 | m | 22.45 |  | 0 |  | 0
199 | 031001006007 | PPR给水管DN65 | 1、安装部位：室内暗敷 2、规格、压力等级：PPR无规共聚聚丙烯管 3、连接形式：热熔连接 | m | 22.55 |  | 0 |  | 0
200 | 031001006008 | PPR热水管DN15 | 1、安装部位：室内暗敷 2、规格、压力等级：热水型PPR管 3、连接形式：热熔连接 | m | 11.15 |  | 0 |  | 0
201 | 031001006009 | PPR热水管DN20 | 1、安装部位：室内暗敷 2、规格、压力等级：热水型PPR管 3、连接形式：热熔连接 | m | 2.2 |  | 0 |  | 0
202 | 031001006010 | PPR热水管DN25 | 1、安装部位：室内暗敷 2、规格、压力等级：热水型PPR管 3、连接形式：热熔连接 | m | 3.6 |  | 0 |  | 0
203 | 031001006011 | PPR热水管DN32 | 1、安装部位：室内暗敷 2、规格、压力等级：热水型PPR管 3、连接形式：热熔连接 | m | 5.8 |  | 0 |  | 0
204 | 031001005001 | 铸铁管排水管DN50 | 1、安装部位：室内 2、介质：排水 3、规格、压力等级：离心铸铁管 4、连接形式：卡箍连接 | m | 5.3 |  | 0 |  | 0
205 | 031001005002 | 铸铁管排水管DN100 | 1、安装部位：室内 2、介质：排水 3、规格、压力等级：离心铸铁管 4、连接形式：卡箍连接 | m | 15.1 |  | 0 |  | 0
206 | 031001006012 | PVC-U排水管DN50 | 1、安装部位：室内 2、介质：排水 3、规格、压力等级：PVC-U排水管 4、连接形式：承插胶粘 | m | 114.6 |  | 0 |  | 0
207 | 031001006013 | PVC-U排水管DN75 | 1、安装部位：室内 2、介质：排水 3、规格、压力等级：PVC-U排水管 4、连接形式：承插胶粘 | m | 7.75 |  | 0 |  | 0
208 | 031001006014 | PVC-U排水管DN100 | 1、安装部位：室内 2、介质：排水 3、规格、压力等级：PVC-U排水管 4、连接形式：承插胶粘 | m | 176.72 |  | 0 |  | 0
209 | 031001006015 | PVC-U排水管DN150 | 1、安装部位：室内 2、介质：排水 3、规格、压力等级：PVC-U排水管 4、连接形式：承插胶粘 | m | 79.04 |  | 0 |  | 0
210 | 031001006016 | PVC-U冷凝水 DN50 | 1、安装部位：室外 2、介质：雨水 3、规格、压力等级：防紫外线PVC-U排水管 4、连接形式：承插胶粘 | m | 30.75 |  | 0 |  | 0
211 | 031001006017 | PVC-U雨水管DN100 | 1、安装部位：室外 2、介质：雨水 3、规格、压力等级：防紫外线PVC-U排水管 4、连接形式：承插胶粘 | m | 292.74 |  | 0 |  | 0
212 | 031001006018 | PVC-U雨水管DN150 | 1、安装部位：室外 2、介质：雨水 3、规格、压力等级：防紫外线PVC-U排水管 4、连接形式：承插胶粘 | m | 76.6 |  | 0 |  | 0
213 | WB030817014001 | 管道消毒冲洗DN15 | 1、规格、型号：管道直径DN15 2、管内介质：给水 | m | 37.9 |  | 0 |  | 0
214 | WB030817014002 | 管道消毒冲洗DN20 | 1、规格、型号：管道直径DN20 2、管内介质：给水 | m | 33.7 |  | 0 |  | 0
215 | WB030817014003 | 管道消毒冲洗DN25 | 1、规格、型号：管道直径DN25 2、管内介质：给水 | m | 57.5 |  | 0 |  | 0
216 | WB030817014004 | 管道消毒冲洗DN32 | 1、规格、型号：管道直径DN32 2、管内介质：给水 | m | 39.9 |  | 0 |  | 0
217 | WB030817014005 | 管道消毒冲洗DN40 | 1、规格、型号：管道直径DN40 2、管内介质：给水 | m | 22.25 |  | 0 |  | 0
218 | WB030817014006 | 管道消毒冲洗DN50 | 1、规格、型号：管道直径DN50 2、管内介质：给水 | m | 65.35 |  | 0 |  | 0
219 | WB030817014007 | 管道消毒冲洗DN65 | 1、规格、型号：管道直径DN65 2、管内介质：给水 | m | 55.65 |  | 0 |  | 0
220 | WB030817014008 | 管道消毒冲洗DN80 | 1、规格、型号：管道直径DN80 2、管内介质：给水 | m | 19.2 |  | 0 |  | 0
221 | WB030817014009 | 管道消毒冲洗DN100 | 1、规格、型号：管道直径DN100 2、管内介质：给水 | m | 13.25 |  | 0 |  | 0
222 | 031002001001 | 管道支吊架制作与安装 | 1、材质：型钢 2、管架形式：固定支架 | kg | 126 |  | 0 |  | 0
223 | 031201003004 | 金属结构刷油 | 1、除锈级别：轻锈 2、涂刷遍数、漆膜厚度：除锈、刷2遍防锈漆，外刷2遍调和漆 | kg | 126 |  | 0 |  | 0
224 | 031002003001 | 普通钢套管DN20 | 1、名称：穿楼层钢套管 2、材质：焊接钢管 3、其他：制作、安装 | 个 | 1 |  | 0 |  | 0
225 | 031002003002 | 普通钢套管DN50 | 1、名称：穿楼层钢套管 2、材质：焊接钢管 3、其他：制作、安装 | 个 | 2 |  | 0 |  | 0
226 | 031002003003 | 普通钢套管DN100 | 1、名称：穿楼层钢套管 2、材质：焊接钢管 3、其他：制作、安装 | 个 | 3 |  | 0 |  | 0
227 | 031002003004 | 刚性防水套管DN50 | 1、名称：刚性防水套管 2、材质：焊接钢管 3、其他：制作、安装 | 个 | 1 |  | 0 |  | 0
228 | 031002003005 | 刚性防水套管DN100 | 1、名称：刚性防水套管 2、材质：焊接钢管 3、其他：制作、安装 | 个 | 4 |  | 0 |  | 0
229 | 031002003006 | 刚性防水套管DN150 | 1、名称：刚性防水套管 2、材质：焊接钢管 3、其他：制作、安装 | 个 | 3 |  | 0 |  | 0
230 | 031002003007 | 阻火圈DN100 | 1、名称：阻火圈 | 个 | 7 |  | 0 |  | 0
231 | 031002003008 | 阻火圈DN150 | 1、名称：阻火圈 | 个 | 3 |  | 0 |  | 0
232 | WB031002001001 | 成品管卡安装DN50 | 1、材质：UPVC管卡 2、安装方式：立管、水平管明装 | 个 | 93 |  | 0 |  | 0
233 | WB031002001002 | 成品管卡安装DN100 | 1、材质：UPVC管卡 2、安装方式：立管、水平管明装 | 个 | 263 |  | 0 |  | 0
234 | 031003001001 | 截止阀DN20 | 1、类型：J41T-16 2、连接形式：螺纹连接 | 个 | 22 |  | 0 |  | 0
235 | 031003001002 | 截止阀DN25 | 1、类型：J41T-16 2、连接形式：螺纹连接 | 个 | 12 |  | 0 |  | 0
236 | 031003001003 | 截止阀DN32 | 1、类型：J41T-16 2、连接形式：螺纹连接 | 个 | 6 |  | 0 |  | 0
237 | 031003001004 | 闸阀DN50 | 1、类型：Z41T-16 2、连接形式：螺纹连接 | 个 | 18 |  | 0 |  | 0
238 | 031003001005 | 闸阀DN65 | 1、类型：Z41T-16 2、连接形式：螺纹连接 | 个 | 5 |  | 0 |  | 0
239 | 031003003001 | 闸阀DN100 | 1、类型：Z41T-16 2、连接形式：法兰连接 | 个 | 4 |  | 0 |  | 0
240 | 031003001006 | 止回阀DN20 | 1、连接形式：螺纹连接 | 个 | 1 |  | 0 |  | 0
241 | 031003001007 | 止回阀DN32 | 1、连接形式：螺纹连接 | 个 | 1 |  | 0 |  | 0
242 | 031003010001 | 软接头 DN20 | 1、连接形式：螺纹连接 | 个 | 1 |  | 0 |  | 0
243 | 031003010002 | 软接头 DN50 | 1、连接形式：法兰连接 | 个 | 2 |  | 0 |  | 0
244 | 031003003002 | 过滤器DN50 | 1、连接形式：法兰连接 | 个 | 1 |  | 0 |  | 0
245 | 031003003003 | 液位控制阀 DN50 | 1、连接形式：法兰连接 | 个 | 2 |  | 0 |  | 0
246 | 031003011001 | 法兰DN50 | 1、类型：碳钢平焊法兰 | 副 | 5 |  | 0 |  | 0
247 | 031003011002 | 法兰DN65 | 1、类型：碳钢平焊法兰 | 副 | 5 |  | 0 |  | 0
248 | 031003011003 | 法兰DN100 | 1、类型：碳钢平焊法兰 | 副 | 4 |  | 0 |  | 0
249 | 031003013001 | 水表DN20 | 1、型号、规格：旋翼湿式 2、连接形式：螺纹连接 | 组 | 1 |  | 0 |  | 0
250 | 031003013002 | 水表DN25 | 1、型号、规格：旋翼湿式 2、连接形式：螺纹连接 | 组 | 12 |  | 0 |  | 0
251 | 031003013003 | 水表DN32 | 1、型号、规格：旋翼湿式 2、连接形式：螺纹连接 | 组 | 1 |  | 0 |  | 0
252 | 031003013004 | 水表DN50 | 1、型号、规格：旋翼湿式 2、连接形式：螺纹连接 | 组 | 8 |  | 0 |  | 0
253 | 031003013005 | 水表DN100 | 1、型号、规格：旋翼湿式 2、连接形式：法兰连接 | 组 | 2 |  | 0 |  | 0
254 | 031003001008 | 自动排气阀 DN20 | 1、材质：全铜 2、连接形式：螺纹连接 | 个 | 19 |  | 0 |  | 0
255 | 031004003001 | 感应水嘴洗脸盆 (公共部位) | 1、材质：陶瓷 2、组装形式：参图集09S304-54 | 组 | 20 |  | 0 |  | 0
256 | 031004003002 | 面盆(包厢、休息室) | 1、材质：陶瓷 2、组装形式：参图集09S304-48 | 组 | 4 |  | 0 |  | 0
257 | 031004003003 | 面盆(儿童用) | 1、材质：陶瓷 2、组装形式：参图集09S304-48 | 组 | 1 |  | 0 |  | 0
258 | 031004003004 | 洗脸盆 (宿舍) | 1、材质：陶瓷 2、组装形式：参图集09S304-48 | 组 | 8 |  | 0 |  | 0
259 | 031004004001 | 拖把池 | 1、材质：陶瓷 2、组装形式：参图集09S304-24 | 组 | 3 |  | 0 |  | 0
260 | 031004006001 | 感应式冲洗阀蹲便器 | 1、材质：陶瓷 2、组装形式：参图集09S304-92(自带水封) | 组 | 90 |  | 0 |  | 0
261 | 031004006002 | 坐便器（公共） | 1、材质：陶瓷 2、组装形式：参图集09S304-72/69(自带水封) | 组 | 3 |  | 0 |  | 0
262 | 031004006003 | 坐便器（儿童用） | 1、材质：陶瓷 2、组装形式：参图集09S304-72/69(自带水封) | 组 | 1 |  | 0 |  | 0
263 | 031004006004 | 坐便器（宿舍） | 1、材质：陶瓷 2、组装形式：参图集09S304-72/69(自带水封) | 组 | 8 |  | 0 |  | 0
264 | 031004007001 | 感应式冲洗阀小便器 | 1、材质：陶瓷 2、组装形式：参图集09S304-105(自带水封) 3、附件名称、数量：感应冲洗阀 4、其他：感应开关安装 | 组 | 20 |  | 0 |  | 0
265 | 031004010001 | 淋浴器（公共） | 1、材质、规格：全铜 2、组装形式：参图集09S304-124 | 套 | 4 |  | 0 |  | 0
266 | 031004010002 | 淋浴器（宿舍） | 1、材质、规格：全铜 2、组装形式：参图集09S304-124 | 套 | 8 |  | 0 |  | 0
267 | 031004014001 | 地漏DN50 | 1、材质：不锈钢 | 个 | 32 |  | 0 |  | 0
268 | 031004014002 | 洗衣机地漏DN50 | 1、材质：不锈钢 | 个 | 4 |  | 0 |  | 0
269 | 031004014003 | 地漏DN100 | 1、材质：不锈钢 2、型号、规格：网框式 | 个 | 1 |  | 0 |  | 0
270 | 031004014004 | 地漏DN150 | 1、材质：不锈钢 2、型号、规格：网框式 | 个 | 14 |  | 0 |  | 0
271 | 031004014005 | 地面清扫口DN100 | 1、材质：不锈钢 | 个 | 24 |  | 0 |  | 0
272 | 031004014006 | 洗衣机水龙头DN15 | 1、材质：全铜 | 个 | 4 |  | 0 |  | 0
273 | 031004014007 | 雨水口DN100 | 1、材质：87型雨水斗(钢制) 2、型号、规格：参图集09S302-9、35 | 个 | 62 |  | 0 |  | 0
274 | 031004014008 | 雨水口DN150 | 1、材质：87型雨水斗(钢制) 2、型号、规格：参图集09S302-9、35 | 个 | 6 |  | 0 |  | 0
275 | 031208002001 | 管道绝热 | 1、绝热材料品种：橡塑 2、绝热厚度：25mm 3、管道外径：DN125以内 4、部位：屋面管道 | m3 | 1.33 |  | 0 |  | 0
276 | 031208007001 | 防潮层、保护层 | 1、名称：管道保温保护层 2、材料：铝皮 3、层数：一层 4、部位：屋面管道 | m2 | 39.7 |  | 0 |  | 0
| 015 | 消火栓系统预埋
277 | 031002003009 | 普通钢套管DN65 | 1、名称：穿楼层钢套管 2、材质：焊接钢管 3、其他：制作、安装 | 个 | 13 |  | 0 |  | 0
278 | 031002003010 | 普通钢套管DN100 | 1、名称：穿楼层钢套管 2、材质：焊接钢管 3、其他：制作、安装 | 个 | 1 |  | 0 |  | 0
279 | 031002003011 | 刚性防水套管DN100 | 1、名称：刚性防水套管 2、材质：焊接钢管 3、其他：制作、安装 | 个 | 1 |  | 0 |  | 0
| 016 | 喷淋系统预埋
280 | 031002003012 | 普通钢套管DN100 | 1、名称：穿楼层钢套管 2、材质：焊接钢管 3、其他：制作、安装 | 个 | 1 |  | 0 |  | 0
281 | 031002003013 | 普通钢套管DN150 | 1、名称：穿楼层钢套管 2、材质：焊接钢管 3、其他：制作、安装 | 个 | 1 |  | 0 |  | 0
282 | 031002003014 | 刚性防水套管DN100 | 1、名称：刚性防水套管 2、材质：焊接钢管 3、其他：制作、安装 | 个 | 1 |  | 0 |  | 0
| 018 | 共用部分
283 | WB031002008001 | 抗震支架安装 | 1、名称：机电抗震支架（给排水、电气、消防等） 2、安装方式：含深化设计，制作、安装 | 项 | 1 |  | 0 |  | 0
284 | WB031002006001 | 预留孔洞 | 1、名称：预留孔洞 2、部位：安装工程穿墙、穿楼层预留洞口 | 项 | 1 |  | 0 |  | 0
285 | 040101002001 | 挖沟槽土方 | 1、土壤类别：安装工程用（含给排水、电气、消防） 2、挖土深度：2米以内 | m3 | 36.68 |  | 0 |  | 0
286 | 040103001001 | 回填方 | 1、密实度要求：夯实 2、填方要求：就地回填 | m3 | 36.68 |  | 0 |  | 0
| 019 | 通用安装工程措施项目
287 | 031301017001 | 脚手架搭拆 | 1、机电脚手架 | 项 | 1 |  | 0 |  | 0
|  | 合计 |  |  |  |  | 0 |  | 0

## 颍上超市北侧（ 安装）
工程量清单报价表
工程名称：颍上超市北侧（ 安装）
序号 | 项目编码 | 项目名称 | 项目特征描述 | 计量 单位 | 工程量 | 全费用综合单价（含税） | 全费用合价（含税） | 劳务全费用综合单价（含税） | 劳务全费用合价（含税）
| 001 | 强电部分
1 | 030404017001 | 配电箱AL | 1、规格：成套配电箱，配置参数详见设计图 2、安装方式：壁挂式暗装 | 台 | 1 |  | 0 |  | 0
2 | 030404017002 | 配电箱M | 1、规格：成套配电箱，配置参数详见设计图 2、安装方式：壁挂式暗装 | 台 | 3 |  | 0 |  | 0
3 | 030404034001 | 双联双控暗开关 | 1、规格：220V,10A | 个 | 2 |  | 0 |  | 0
4 | 030404034002 | 三联单控暗开关 | 1、规格：220V,10A | 个 | 1 |  | 0 |  | 0
5 | 030404035001 | 安全型五孔插座 | 1、规格：220V,10A, | 个 | 4 |  | 0 |  | 0
6 | 030404035002 | 地面五孔插座(安全型) | 1、规格：220V,10A, 2、安装方式：地面安装 | 个 | 9 |  | 0 |  | 0
7 | 030404035003 | 安全型三孔插座组10A | 1、规格：220V,10A, | 个 | 4 |  | 0 |  | 0
8 | 030408001001 | 电力电缆YJV-5*4mm2 | 1、型号：低压电缆0.6/1kV 2、敷设方式、部位：穿管、桥架内敷设 | m | 45.5 |  | 0 |  | 0
9 | 030408001002 | 电力电缆ZR-YJV-4*70+1*35mm2 | 1、型号：低压电缆0.6/1kV 2、敷设方式、部位：穿管、桥架内敷设 | m | 32.1 |  | 0 |  | 0
10 | 030408006001 | 电力电缆头70mm2 | 1、名称：电力电缆头 2、型号：单芯截面70mm2以内 3、电压等级（kV)：1KV以内 | 个 | 4 |  | 0 |  | 0
11 | 030411001001 | 配管SC40 | 1、名称：电气配管 2、材质：SC焊接钢管 3、配置要求：暗敷 | m | 25 |  | 0 |  | 0
12 | 030411001002 | 配管SC100 | 1、名称：电气配管 2、材质：SC焊接钢管 3、配置要求：暗敷 | m | 28.4 |  | 0 |  | 0
13 | 030411001003 | 配管JDG20 | 1、名称：电气配管 2、材质：JDG 热镀电管 3、配置要求：暗敷 | m | 620.5 |  | 0 |  | 0
14 | 030411001004 | 配管JDG25 | 1、名称：电气配管 2、材质：JDG 热镀电管 3、配置要求：暗敷 | m | 28.4 |  | 0 |  | 0
15 | 030411001005 | 包塑软管DN20 | 1、名称：灯具等配管 2、材质：包塑金属软管 3、配置要求：吊顶内敷设 | m | 115.5 |  | 0 |  | 0
16 | 030411003001 | 桥架150*75 | 1、材质：金属防火桥架 2、接地方式：跨接 | m | 68.7 |  | 0 |  | 0
17 | 030413001001 | 铁构件 | 1、材质：型钢 2、规格：桥架、电气配管支架 3、其他：制作、安装 | t | 0.103 |  | 0 |  | 0
18 | 031201003001 | 金属结构刷油 | 1、除锈级别：轻锈 2、涂刷遍数、漆膜厚度：除锈、刷2遍防锈漆，外刷2遍调和漆 | kg | 39.15 |  | 0 |  | 0
19 | 030411004001 | 配线BV-2.5mm2 | 1、规格：450/750V 2、配线部位：穿管、桥架内敷设 | m | 2254.56 |  | 0 |  | 0
20 | 030411004002 | 配线BV-4mm2 | 1、规格：450/750V 2、配线部位：穿管、桥架内敷设 | m | 550.9 |  | 0 |  | 0
21 | 030412002001 | 仓库灯 | 1、规格：色温6000K,功率35W，直径500mm 2、安装形式：吊管安装 | 套 | 39 |  | 0 |  | 0
22 | 030412004001 | 明装吊筒灯 | 1、规格： 灯体长度100mm*灯体直径90mm,9W,6000K | 套 | 42 |  | 0 |  | 0
23 | 030412004002 | 万向头COB轨道射灯 | 1、规格：灯体长度148mm*灯体直径90mm，35W,4000K 2、安装形式：明装 | 套 | 213 |  | 0 |  | 0
24 | 030412004003 | 射灯轨道 | 1、规格：与射灯规格配套 2、安装形式：吸顶安装 | m | 130.1 |  | 0 |  | 0
25 | 030412004004 | LED贴片灯带 | 1、规格：LED、11W/m 、6000K 2、安装形式：嵌入式 3、其他：电源适配器分布、安装 | m | 160.8 |  | 0 |  | 0
26 | 030412004005 | 草编工艺吊灯 | 1、型号：灯体直径400mm 2、规格：LED 3、安装形式：吸顶安装 | 套 | 3 |  | 0 |  | 0
27 | 030412004006 | 草编工艺吊灯 | 1、型号：灯体直径600mm 2、规格：LED 3、安装形式：吸顶安装 | 套 | 5 |  | 0 |  | 0
28 | 030412004007 | 定制成品木饰面线条灯 | 1、规格：定宽50mm，长度依据图纸,色温依据图纸要求,功率11瓦/米 2、安装形式：黑色可调节吊丝吊装,底部距地高度3100mm | 套 | 18 |  | 0 |  | 0
29 | 030412004008 | 定制成品铝型材边框5MM半透明亚克力导光板图案UV | 1、规格：长800*宽350mm 2、安装形式：黑色可调节吊丝吊装,底部距地高度3000mm | 套 | 9 |  | 0 |  | 0
30 | 030411006001 | 钢制接线盒 | 1、规格：86型 2、安装形式：暗装 | 个 | 301 |  | 0 |  | 0
31 | 030411006002 | 钢制开关盒 | 1、规格：86型 2、安装形式：暗装 | 个 | 20 |  | 0 |  | 0
32 | 030414002001 | 送配电装置系统调试 | 1、电压等级（KV)：≤1kV 交流供电 | 系统 | 1 |  | 0 |  | 0
| 002 | 综合布线
33 | 030502001001 | 户内多媒体箱 | 1、名称：交换机及网络、电话配线架 2、安装方式：壁装 | 台 | 1 |  | 0 |  | 0
34 | 030502004001 | 信息地面插座 | 1、规格型号："86"系列 | 个 | 2 |  | 0 |  | 0
35 | 030411001006 | 配管JDG20 | 1、名称：电气配管 2、材质：JDG 热镀电管 3、配置要求：暗敷 | m | 4.5 |  | 0 |  | 0
36 | 030411006003 | 钢制接线盒 | 1、规格：86型 2、安装形式：暗装 | 个 | 2 |  | 0 |  | 0
37 | 030502005001 | 双绞线缆UTP-4/6 | 1、敷设方式：穿管、桥架内敷设 | m | 6 |  | 0 |  | 0
| 003 | 视频监控系统
38 | 030501001001 | 监控用电脑 | 1、技术参数：配置详见设计图 | 台 | 1 |  | 0 |  | 0
39 | 030502001002 | 机柜、机架 | 1、名称：视频监控系统机柜 2、技术参数：视频监控系统交换机、存储服务器、POE交换机等，具体配置详见系统图 3、安装方式：落地安装 4、其他：跳线、各类端头等附件制作、安装 | 台 | 1 |  | 0 |  | 0
40 | 030507008001 | 半球摄像机 | 1、技术参数：详见设计图 2、安装方式：吸顶安装 | 台 | 6 |  | 0 |  | 0
41 | 030507019001 | 安全防范系统工程试运行 | 1、类别：视频监控系统 | 系统 | 1 |  | 0 |  | 0
42 | 030411001007 | 配管JDG25 | 1、名称：电气配管 2、材质：JDG 热镀电管 3、配置要求：暗敷 | m | 114.7 |  | 0 |  | 0
43 | 030411004003 | 配线RVV-2*1.0mm2 | 1、规格：450/750V 2、配线部位：穿管、桥架内敷设 | m | 117.6 |  | 0 |  | 0
44 | 030502005002 | 双绞线缆UTP-4/6 | 1、敷设方式：穿管、桥架内敷设 | m | 117.6 |  | 0 |  | 0
45 | 030411006004 | 钢制接线盒 | 1、规格：86型 2、安装形式：暗装 | 个 | 6 |  | 0 |  | 0
| 004 | 广播系统
46 | 030502001003 | 机柜、机架 | 1、名称：广播系统机柜 2、技术参数：内置网络广播主机、快速以太网交换机、光纤收发器、网络数字功放等，具体配置详见系统图 3、安装方式：落地安装 4、其他：跳线、各类端头等附件制作、安装 | 台 | 1 |  | 0 |  | 0
47 | 030506001001 | 天花暗装音箱 | 1、技术参数：详见设计图 2、安装方式：嵌入安装 | 台 | 5 |  | 0 |  | 0
48 | 030506003001 | 扩声系统试运行 | 1、点数：详见设计图 | 系统 | 1 |  | 0 |  | 0
49 | 030411001008 | 配管JDG20 | 1、名称：电气配管 2、材质：JDG 热镀电管 3、配置要求：暗敷 | m | 45.1 |  | 0 |  | 0
50 | 030411004004 | 配线RVVP-2*1.5mm2 | 1、规格：450/750V 2、配线部位：穿管、桥架内敷设 | m | 47.8 |  | 0 |  | 0
51 | 030411006005 | 钢制接线盒 | 1、规格：86型 2、安装形式：暗装 | 个 | 5 |  | 0 |  | 0
| 005 | 给排水工程
52 | 031001006001 | PVC-U排水管DN100 | 1、安装部位：室内 2、介质：排水 3、规格、压力等级：PVC-U排水管 4、连接形式：承插胶粘 | m | 11.8 |  | 0 |  | 0
53 | 031002003001 | 刚性防水套管DN100 | 1、名称：刚性防水套管 2、材质：焊接钢管 3、其他：制作、安装 | 个 | 1 |  | 0 |  | 0
| 006 | 通用安装工程措施项目
54 | 031301017001 | 脚手架搭拆 | 1、机电脚手架 | 项 | 1 |  | 0 |  | 0
|  | 合计 |  |  |  |  | 0 |  | 0

## 颍上室外北侧（ 安装）
工程量清单报价表
工程名称：颍上室外北侧（ 安装）
序号 | 项目编码 | 项目名称 | 项目特征描述 | 计量 单位 | 工程量 | 全费用综合单价（含税） | 全费用合价（含税） | 劳务全费用综合单价（含税） | 劳务全费用合价（含税）
| 001 | 室外给水
1 | 031001007001 | 镀锌衬塑钢管 DN25 | 1、安装部位：室外 2、介质：给水 3、连接形式：螺纹连接 | m | 6.44 |  | 0 |  | 0
2 | 031001007002 | 镀锌衬塑钢管 DN32 | 1、安装部位：室外 2、介质：给水 3、连接形式：螺纹连接 | m | 2.87 |  | 0 |  | 0
3 | 031001007003 | 镀锌衬塑钢管 DN40 | 1、安装部位：室外 2、介质：给水 3、连接形式：螺纹连接 | m | 10.85 |  | 0 |  | 0
4 | 031001007004 | 镀锌衬塑钢管 DN50 | 1、安装部位：室外 2、介质：给水 3、连接形式：螺纹连接 | m | 7.7 |  | 0 |  | 0
5 | 031001007005 | 镀锌衬塑钢管 DN65 | 1、安装部位：室外 2、介质：给水 3、连接形式：螺纹连接 | m | 2.87 |  | 0 |  | 0
6 | 031001007006 | 镀锌衬塑钢管 DN80 | 1、安装部位：室外 2、介质：给水 3、连接形式：螺纹连接 | m | 4.55 |  | 0 |  | 0
7 | 031001007007 | 镀锌衬塑钢管 DN100 | 1、安装部位：室外 2、介质：给水 3、连接形式：螺纹连接 | m | 166.11 |  | 0 |  | 0
8 | 031201001001 | 管道防腐刷油 | 1、名称：埋地管道防腐 2、油漆品种：热沥青二遍 | m2 | 62.77 |  | 0 |  | 0
9 | WB030817014001 | 管道消毒冲洗DN25 | 1、管内介质：给水 | m | 6.44 |  | 0 |  | 0
10 | WB030817014002 | 管道消毒冲洗DN32 | 1、管内介质：给水 | m | 2.87 |  | 0 |  | 0
11 | WB030817014003 | 管道消毒冲洗DN40 | 1、管内介质：给水 | m | 10.85 |  | 0 |  | 0
12 | WB030817014004 | 管道消毒冲洗DN50 | 1、管内介质：给水 | m | 7.7 |  | 0 |  | 0
13 | WB030817014005 | 管道消毒冲洗DN65 | 1、管内介质：给水 | m | 2.87 |  | 0 |  | 0
14 | WB030817014006 | 管道消毒冲洗DN80 | 1、管内介质：给水 | m | 4.55 |  | 0 |  | 0
15 | WB030817014007 | 管道消毒冲洗DN100 | 1、管内介质：给水 | m | 166.18 |  | 0 |  | 0
16 | 031003003001 | 闸阀DN100 | 1、类型：闸阀DN100 2、连接形式：法兰连接 | 个 | 3 |  | 0 |  | 0
17 | WB030817007001 | 新旧管连接（碰头） | 1、规格、型号：DN100 2、材质：衬塑钢管 3、接口形式：法兰连接 | 处 | 2 |  | 0 |  | 0
18 | 031003011001 | 法兰DN100 | 1、连接形式：焊接 | 副 | 4 |  | 0 |  | 0
19 | 040504001001 | 闸阀、水表井 | 1、其他：详见设计图 | 座 | 13 |  | 0 |  | 0
| 003 | 室外电力
20 | 030408003001 | 电缆保护管SC50 | 1、名称：电气配管 2、材质：镀锌钢管 3、敷设方式：暗敷 | m | 348.4 |  | 0 |  | 0
21 | 030408003002 | 电缆保护管SC100 | 1、名称：电气配管 2、材质：镀锌钢管 3、敷设方式：暗敷 | m | 697.8 |  | 0 |  | 0
22 | 030408003003 | 电缆保护管CPVC175 | 1、名称：电气配管 2、材质：CPVC 3、敷设方式：暗敷 | m | 37.3 |  | 0 |  | 0
23 | 031201001003 | 管道刷油防腐 | 1、除锈级别：轻锈 2、油漆品种：热沥青 3、涂刷遍数、漆膜厚度：2遍 | m2 | 450.48 |  | 0 |  | 0
24 | 030408001001 | 电力电缆WDZAN-YJV22-4*10mm2 | 1、型号：低压电缆0.6/1kV 2、敷设方式、部位：穿管、桥架内敷设 | m | 573.65 |  | 0 |  | 0
25 | 030408001002 | 电力电缆WDZ-YJV22-4*50mm2 | 1、型号：低压电缆0.6/1kV 2、敷设方式、部位：穿管、桥架内敷设 | m | 150.57 |  | 0 |  | 0
26 | 030408001003 | 电力电缆WDZAN-YJV22-4*50mm2 | 1、型号：低压电缆0.6/1kV 2、敷设方式、部位：穿管、桥架内敷设 | m | 208.53 |  | 0 |  | 0
27 | 030408001004 | 电力电缆WDZ-YJV22-4*70mm2 | 1、型号：低压电缆0.6/1kV 2、敷设方式、部位：穿管、桥架内敷设 | m | 97.3 |  | 0 |  | 0
28 | 030408001005 | 电力电缆WDZ-YJV22-4*120mm2 | 1、型号：低压电缆0.6/1kV 2、敷设方式、部位：穿管、桥架内敷设 | m | 120.26 |  | 0 |  | 0
29 | 030408001006 | 电力电缆WDZ-YJV22-4*185mm2 | 1、型号：低压电缆0.6/1kV 2、敷设方式、部位：穿管、桥架内敷设 | m | 87.66 |  | 0 |  | 0
30 | 030408006001 | 电力电缆头10mm2 | 1、型号：1KV以下户内干包式 | 个 | 8 |  | 0 |  | 0
31 | 030408006002 | 电力电缆头50mm2 | 1、型号：1KV以下户内干包式 | 个 | 6 |  | 0 |  | 0
32 | 030408006003 | 电力电缆头70mm2 | 1、型号：1KV以下户内干包式 | 个 | 2 |  | 0 |  | 0
33 | 030408006004 | 电力电缆头120mm2 | 1、型号：1KV以下户内干包式 | 个 | 6 |  | 0 |  | 0
34 | 030408006005 | 电力电缆头185mm2 | 1、型号：1KV以下户内干包式 | 个 | 2 |  | 0 |  | 0
35 | WB040501021001 | 管道垫层 | 1、垫层材质及厚度：C15,厚度0.1m | m3 | 8.19 |  | 0 |  | 0
36 | WB040501021002 | 管道包封 | 1、垫层材质及厚度：C20,厚度0.1m | m3 | 25.01 |  | 0 |  | 0
37 | WB040501024001 | 管道基础模板 | 1、使用部位：基础垫层、管道包封 | m2 | 120.06 |  | 0 |  | 0
38 | 040504001003 | 电力手井 | 1、其他：详见设计图 | 座 | 4 |  | 0 |  | 0
| 006 | 箱变部分
39 | 030410001001 | 电杆组立 | 1、名称：混凝土电杆15m加强型 2、其它：包括混凝土基础，检修钢爬梯 | 根 | 1 |  | 0 |  | 0
40 | 030410002001 | 横担组装 | 1、名称：横担70*7，长2000mm | 组 | 3 |  | 0 |  | 0
41 | 030410004001 | 真空断路器 | 1、名称：智能真空断路器及支架 2、电压等级（kV)：10KV | 台（组） | 1 |  | 0 |  | 0
42 | 030402010001 | 金属氧化锌避雷器 | 1、型号：HY5WS-17/50D | 组 | 1 |  | 0 |  | 0
43 | 030410004002 | 线路故障指示仪 | 1、名称：线路故障指示仪 | 台（组） | 1 |  | 0 |  | 0
44 | 030408003005 | 电缆保护钢管 | 1、名称：涂塑钢管 2、规格：DN150 3、敷设方式：沿电杆引上 | 根 | 1 |  | 0 |  | 0
45 | 030408003006 | 电缆支架及接地 | 1、名称：室外电缆沟内部支架及接地 | 个 | 10 |  | 0 |  | 0
46 | 030408001007 | 电力电缆 | 1、名称：高压电缆 2、型号：YJV22-8.7/15KV-3x70mm2 3、敷设方式、部位：穿管铺设 4、电压等级：10KV | m | 38 |  | 0 |  | 0
47 | 030408006006 | 电力电缆头 | 1、名称：电缆终端头 2、安装部位：用于：YJV22-8.7/15KV-3x70mm2 3、电压等级（kV)：10KV | 个 | 2 |  | 0 |  | 0
48 | 030409001001 | 接地极 | 1、名称：接地装置 2、规格：2.5m ∠50*50*2.5 3、其他详见施工图纸 | 根 | 1 |  | 0 |  | 0
49 | 030409002001 | 接地母线 | 1、名称：接地装置 2、规格：接地铁，镀锌-4*40 | m | 5 |  | 0 |  | 0
50 | 030411004003 | 接地线 | 1、名称：接地线 2、规格：BV-25mm2 3、其他详见施工图纸 | m | 10 |  | 0 |  | 0
51 | 030408010001 | 防火泥 | 1、名称：防火泥 2、材质：按设计要求 3、用于电缆孔洞封堵 | kg | 10 |  | 0 |  | 0
52 | WB030410006001 | 附件安装 | 1、名称：附件安装，包括：抱箍，螺栓，线路标识牌，电缆支架4套等 | 项 | 1 |  | 0 |  | 0
53 | 030402018001 | 250KVA箱变 | 1、名称：250KVA箱变 2、型号：SCB14-250/10/0.4kV 3、品牌：铜芯 | 台 | 1 |  | 0 |  | 0
54 | 030402018002 | 箱变土建配套基础及护栏等 | 1、名称：箱变土建配套 2、其他：含基础、百叶、护栏、标牌等，满足供电部门要求。 | 项 | 1 |  | 0 |  | 0
55 | 030409001002 | 接地极 | 1、名称：镀锌角铁2.5m ∠50*50*2.5 | 根 | 6 |  | 0 |  | 0
56 | 030409002002 | 接地母线 | 1、名称：扁铁40*4 | m | 48 |  | 0 |  | 0
57 | 040504002001 | 设计费 | 1、设计费 | 项 | 1 |  | 0 |  | 0
58 | 040504002002 | 接火费 | 1、接火费 | 项 | 1 |  | 0 |  | 0
59 | 030414001001 | 电力变压器系统 | 1、名称：变压器系统调试 | 系统 | 1 |  | 0 |  | 0
60 | 030414002001 | 送配电装置系统 | 1、名称：高压柜调试 2、电压等级（KV)：10 | 系统 | 1 |  | 0 |  | 0
61 | 030414002002 | 避雷器调试 | 1、名称：避雷器调试 | 系统 | 1 |  | 0 |  | 0
62 | 030414015001 | 电缆试验 | 1、名称：电缆试验 2、电压等级（kV）：10KV | 次（根、点） | 1 |  | 0 |  | 0
63 | 030414011001 | 接地装置调试 | 1、名称：接地装置调试 | 系统/组 | 1 |  | 0 |  | 0
| 007 | 共用部分
64 | 040101002001 | 挖沟槽土方 | 1、土壤类别：安装工程用（含给排水、电气、消防） | m3 | 440.7 |  | 0 |  | 0
65 | 040103001001 | 回填方 | 1、密实度要求：夯实 2、填方要求：就地回填 | m3 | 418.65 |  | 0 |  | 0
|  | 合计 |  |  |  |  | 0 |  | 0

## 颍上综合楼南侧（ 安装）
工程量清单报价表
工程名称：颍上综合楼南侧（ 安装）
序号 | 项目编码 | 项目名称 | 项目特征描述 | 计量 单位 | 工程量 | 全费用综合单价（含税） | 全费用合价（含税） | 劳务全费用综合单价（含税） | 劳务全费用合价（含税）
| 001 | 强电部分
1 | 030404017001 | 配电箱ZAP1 | 1、规格：成套配电箱，配置参数详见设计图 2、安装方式：壁挂式暗装 | 台 | 1 |  | 0 |  | 0
2 | 030404017002 | 配电箱ZAP2 | 1、规格：成套配电箱，配置参数详见设计图 2、安装方式：壁挂式暗装 | 台 | 1 |  | 0 |  | 0
3 | 030404017003 | 配电柜ZAPKT1 | 1、规格：成套配电箱，配置参数详见设计图 2、安装方式：落地安装 | 台 | 1 |  | 0 |  | 0
4 | 030404017004 | 配电箱ZAPGC | 1、规格：成套配电箱，配置参数详见设计图 2、安装方式：壁挂式暗装 | 台 | 1 |  | 0 |  | 0
5 | 030404017005 | 配电箱ZAPXF | 1、规格：成套配电箱，配置参数详见设计图 2、安装方式：壁挂式暗装 | 台 | 1 |  | 0 |  | 0
6 | 030404017006 | 配电箱ZAPXKS | 1、规格：成套配电箱，配置参数详见设计图 2、安装方式：壁挂式暗装 | 台 | 1 |  | 0 |  | 0
7 | 030404017007 | 配电箱1ALg | 1、规格：成套配电箱，配置参数详见设计图 2、安装方式：壁挂式暗装 | 台 | 1 |  | 0 |  | 0
8 | 030404017008 | 配电箱AP1 | 1、规格：成套配电箱，配置参数详见设计图 2、安装方式：壁挂式暗装 | 台 | 1 |  | 0 |  | 0
9 | 030404017009 | 配电箱ALbld | 1、规格：成套配电箱，配置参数详见设计图 2、安装方式：壁挂式暗装 | 台 | 1 |  | 0 |  | 0
10 | 030404017010 | 配电箱ALdk | 1、规格：成套配电箱，配置参数详见设计图 2、安装方式：壁挂式暗装 | 台 | 3 |  | 0 |  | 0
11 | 030404017011 | 配电箱ALs | 1、规格：成套配电箱，配置参数详见设计图 2、安装方式：壁挂式暗装 | 台 | 3 |  | 0 |  | 0
12 | 030404017012 | 配电箱Nks | 1、规格：成套配电箱，配置参数详见设计图 2、安装方式：壁挂式暗装 | 台 | 1 |  | 0 |  | 0
13 | 030404012001 | UPS柜 | 1、名称：UPS柜 2、规格：10kVA | 台 | 1 |  | 0 |  | 0
14 | 030404034001 | 单联单控暗开关 | 1、规格：220V,10A | 个 | 6 |  | 0 |  | 0
15 | 030404034002 | 双联单控暗开关 | 1、规格：220V,10A | 个 | 40 |  | 0 |  | 0
16 | 030404034003 | 三联单控暗开关 | 1、规格：220V,10A | 个 | 14 |  | 0 |  | 0
17 | 030404034004 | 四联单控暗开关 | 1、规格：220V,10A | 个 | 1 |  | 0 |  | 0
18 | 030404034005 | 单联单控防水暗开关(带护板) | 1、规格：220V,10A,IP54型 | 个 | 8 |  | 0 |  | 0
19 | 030404034006 | 双联单控防水暗开关(带护板) | 1、规格：220V,10A,IP54型 | 个 | 3 |  | 0 |  | 0
20 | 030404034007 | 三联单控防水暗开关(带护板) | 1、规格：220V,10A,IP54型 | 个 | 6 |  | 0 |  | 0
21 | 030404034008 | 双联双控暗开关 | 1、规格：220V,10A | 个 | 8 |  | 0 |  | 0
22 | 030404034009 | 紧急按钮 | 1、名称：残卫用按钮 | 个 | 1 |  | 0 |  | 0
23 | 030404035001 | 安全型五孔暗插座 | 1、规格：220V,10A, | 个 | 64 |  | 0 |  | 0
24 | 030404035002 | 防溅安全型五孔暗插座 | 1、规格：220V,10A,IP54型 | 个 | 22 |  | 0 |  | 0
25 | 030404035003 | 单相三孔暗插座（挂式空调） | 1、规格：220V,16A, | 个 | 4 |  | 0 |  | 0
26 | 030404035004 | 单相三孔暗插座（柜式空调） | 1、规格：220V,16A, | 个 | 9 |  | 0 |  | 0
27 | 030404035005 | 地面五孔插座 | 1、规格：220V,10A, | 个 | 2 |  | 0 |  | 0
28 | 030404035006 | 扫码充电插座 | 1、规格：详见设计图 | 个 | 2 |  | 0 |  | 0
29 | 030404036001 | 风机盘管接线 | 1、规格：空调风机盘管接线 2、安装方式：吊顶内 | 台 | 28 |  | 0 |  | 0
30 | 030406006001 | 电机检查接线3KW以内 | 1、名称：通风及空调设备 2、电压等级（Kv)：交流500V以内 | 台 | 2 |  | 0 |  | 0
31 | 030406006002 | 电机检查接线15KW以内 | 1、名称：通风及空调设备 2、电压等级（Kv)：交流500V以内 | 台 | 6 |  | 0 |  | 0
32 | 030406006003 | 电机检查接线30KW以内 | 1、名称：通风及空调设备 2、电压等级（Kv)：交流500V以内 | 台 | 4 |  | 0 |  | 0
33 | 030406006004 | 电机检查接线55KW以内 | 1、名称：通风及空调设备 2、电压等级（Kv)：交流500V以内 | 台 | 2 |  | 0 |  | 0
34 | 030408001001 | 电力电缆WDZ-YJY-3*4mm2 | 1、型号：低压电缆0.6/1kV 2、敷设方式、部位：穿管、桥架内敷设 | m | 126.9 |  | 0 |  | 0
35 | 030408001002 | 电力电缆WDZ-YJY-3*6mm2 | 1、型号：低压电缆0.6/1kV 2、敷设方式、部位：穿管、桥架内敷设 | m | 290.1 |  | 0 |  | 0
36 | 030408001003 | 电力电缆WDZ-YJY-3*10mm2 | 1、型号：低压电缆0.6/1kV 2、敷设方式、部位：穿管、桥架内敷设 | m | 23.6 |  | 0 |  | 0
37 | 030408001004 | 电力电缆WDZ-YJY-5*2.5mm2 | 1、型号：低压电缆0.6/1kV 2、敷设方式、部位：穿管、桥架内敷设 | m | 221.6 |  | 0 |  | 0
38 | 030408001005 | 电力电缆WDZ-YJY-5*6mm2 | 1、型号：低压电缆0.6/1kV 2、敷设方式、部位：穿管、桥架内敷设 | m | 172.4 |  | 0 |  | 0
39 | 030408001006 | 电力电缆WDZ-YJY-5*10mm2 | 1、型号：低压电缆0.6/1kV 2、敷设方式、部位：穿管、桥架内敷设 | m | 218.5 |  | 0 |  | 0
40 | 030408001007 | 电力电缆WDZ-YJY-5*16mm2 | 1、型号：低压电缆0.6/1kV 2、敷设方式、部位：穿管、桥架内敷设 | m | 184.1 |  | 0 |  | 0
41 | 030408001008 | 电力电缆WDZ-YJY-4*25+1*16mm2 | 1、型号：低压电缆0.6/1kV 2、敷设方式、部位：穿管、桥架内敷设 | m | 33.4 |  | 0 |  | 0
42 | 030408001009 | 电力电缆WDZ-YJY-4*35+1*16mm2 | 1、型号：低压电缆0.6/1kV 2、敷设方式、部位：穿管、桥架内敷设 | m | 73.43 |  | 0 |  | 0
43 | 030408001010 | 电力电缆WDZ-YJY-4*50+1*25mm2 | 1、型号：低压电缆0.6/1kV 2、敷设方式、部位：穿管、桥架内敷设 | m | 95.83 |  | 0 |  | 0
44 | 030408001011 | 电力电缆WDZ-YJY-4*70+1*35mm2 | 1、型号：低压电缆0.6/1kV 2、敷设方式、部位：穿管、桥架内敷设 | m | 47.32 |  | 0 |  | 0
45 | 030408001012 | 电力电缆WDZ-YJY-4*120+1*70mm2 | 1、型号：低压电缆0.6/1kV 2、敷设方式、部位：穿管、桥架内敷设 | m | 30.87 |  | 0 |  | 0
46 | 030408001013 | 电力电缆WDZ-YJY-4*150+1*70mm2 | 1、型号：低压电缆0.6/1kV 2、敷设方式、部位：穿管、桥架内敷设 | m | 25.83 |  | 0 |  | 0
47 | 030408001014 | 电力电缆WDZ-YJY-4*185+1*95mm2 | 1、型号：低压电缆0.6/1kV 2、敷设方式、部位：穿管、桥架内敷设 | m | 28.84 |  | 0 |  | 0
48 | 030408001015 | 电力电缆WDZAN-YJY-3*4mm2 | 1、型号：低压电缆0.6/1kV 2、敷设方式、部位：穿管、桥架内敷设 | m | 74.1 |  | 0 |  | 0
49 | 030408001016 | 电力电缆WDZAN-YJY-3*6mm2 | 1、型号：低压电缆0.6/1kV 2、敷设方式、部位：穿管、桥架内敷设 | m | 114.6 |  | 0 |  | 0
50 | 030408001017 | 电力电缆WDZAN-YJY-3*10mm2 | 1、型号：低压电缆0.6/1kV 2、敷设方式、部位：穿管、桥架内敷设 | m | 44.8 |  | 0 |  | 0
51 | 030408001018 | 电力电缆WDZAN-YJY-5*2.5mm2 | 1、型号：低压电缆0.6/1kV 2、敷设方式、部位：穿管、桥架内敷设 | m | 47.6 |  | 0 |  | 0
52 | 030408001019 | 电力电缆WDZAN-YJY-5*6mm2 | 1、型号：低压电缆0.6/1kV 2、敷设方式、部位：穿管、桥架内敷设 | m | 56.1 |  | 0 |  | 0
53 | 030408001020 | 电力电缆WDZAN-YJY-5*10mm2 | 1、型号：低压电缆0.6/1kV 2、敷设方式、部位：穿管、桥架内敷设 | m | 123.7 |  | 0 |  | 0
54 | 030408001021 | 电力电缆WDZAN-YJY-5*16mm2 | 1、型号：低压电缆0.6/1kV 2、敷设方式、部位：穿管、桥架内敷设 | m | 76.4 |  | 0 |  | 0
55 | 030408001022 | 电力电缆WDZAN-YJY-4*25+1*16mm2 | 1、型号：低压电缆0.6/1kV 2、敷设方式、部位：穿管、桥架内敷设 | m | 46 |  | 0 |  | 0
56 | 030408001023 | 电力电缆WDZAN-YJY-4*35+1*16mm2 | 1、型号：低压电缆0.6/1kV 2、敷设方式、部位：穿管、桥架内敷设 | m | 39.94 |  | 0 |  | 0
57 | 030408001024 | 电力电缆WDZAN-YJY-4*50+1*25mm2 | 1、型号：低压电缆0.6/1kV 2、敷设方式、部位：穿管、桥架内敷设 | m | 11.69 |  | 0 |  | 0
58 | 030408001025 | 电力电缆WDZAN-YJY-4*70+1*35mm2 | 1、型号：低压电缆0.6/1kV 2、敷设方式、部位：穿管、桥架内敷设 | m | 33.12 |  | 0 |  | 0
59 | 030408001026 | 电力电缆WDZAN-YJY-4*120+1*70mm2 | 1、型号：低压电缆0.6/1kV 2、敷设方式、部位：穿管、桥架内敷设 | m | 31.43 |  | 0 |  | 0
60 | 030408001027 | 电力电缆WDZAN-YJY-4*150+1*70mm2 | 1、型号：低压电缆0.6/1kV 2、敷设方式、部位：穿管、桥架内敷设 | m | 27.86 |  | 0 |  | 0
61 | 030408001028 | 电力电缆WDZAN-YJY-4*185+1*95mm2 | 1、型号：低压电缆0.6/1kV 2、敷设方式、部位：穿管、桥架内敷设 | m | 25.34 |  | 0 |  | 0
62 | 030408006001 | 电力电缆头(单芯截面10mm2） | 1、型号：1KV以下户内干包式 | 个 | 26 |  | 0 |  | 0
63 | 030408006002 | 电力电缆头(单芯截面16mm2） | 1、型号：1KV以下户内干包式 | 个 | 14 |  | 0 |  | 0
64 | 030408006003 | 电力电缆头(单芯截面35mm2） | 1、型号：1KV以下户内干包式 | 个 | 18 |  | 0 |  | 0
65 | 030408006004 | 电力电缆头(单芯截面50mm2） | 1、型号：1KV以下户内干包式 | 个 | 8 |  | 0 |  | 0
66 | 030408006005 | 电力电缆头(单芯截面70mm2） | 1、型号：1KV以下户内干包式 | 个 | 4 |  | 0 |  | 0
67 | 030408006006 | 电力电缆头(单芯截面120mm2） | 1、型号：1KV以下户内干包式 | 个 | 2 |  | 0 |  | 0
68 | 030408006007 | 电力电缆头(单芯截面150mm2） | 1、型号：1KV以下户内干包式 | 个 | 2 |  | 0 |  | 0
69 | 030408006008 | 电力电缆头(单芯截面185mm2） | 1、型号：1KV以下户内干包式 | 个 | 2 |  | 0 |  | 0
70 | 030411001001 | 配管PC20 | 1、名称：电气配管 2、材质：PC阻燃穿线管 3、配置要求：暗敷 | m | 404.04 |  | 0 |  | 0
71 | 030411001002 | 配管PC25 | 1、名称：电气配管 2、材质：PC阻燃穿线管 3、配置要求：暗敷 | m | 88.2 |  | 0 |  | 0
72 | 030411001003 | 配管JDG20 | 1、名称：电气配管 2、材质：JDG 热镀电管 3、配置要求：暗敷 | m | 1304.25 |  | 0 |  | 0
73 | 030411001004 | 配管JDG25 | 1、名称：电气配管 2、材质：JDG 热镀电管 3、配置要求：暗敷 | m | 204.9 |  | 0 |  | 0
74 | 030411001005 | 配管JDG32 | 1、名称：电气配管 2、材质：JDG 热镀电管 3、配置要求：暗敷 | m | 157.8 |  | 0 |  | 0
75 | 030411001006 | 配管JDG40 | 1、名称：电气配管 2、材质：JDG 热镀电管 3、配置要求：暗敷 | m | 38.8 |  | 0 |  | 0
76 | 030411001007 | 配管JDG50 | 1、名称：电气配管 2、材质：JDG 热镀电管 3、配置要求：暗敷 | m | 37.1 |  | 0 |  | 0
77 | 030411001008 | 配管SC70 | 1、名称：电气配管 2、材质：SC焊接钢管 3、配置要求：暗敷 | m | 41.3 |  | 0 |  | 0
78 | 030408003001 | 电缆保护管SC100 | 1、名称：电气配管 2、材质：SC焊接钢管 3、敷设方式：暗敷 | m | 17.6 |  | 0 |  | 0
79 | 030408003002 | 电缆保护管SC150 | 1、名称：电气配管 2、材质：SC焊接钢管 3、敷设方式：暗敷 | m | 24 |  | 0 |  | 0
80 | 030411001009 | 包塑软管DN20 | 1、名称：灯具等配管 2、材质：包塑金属软管 3、配置要求：吊顶内敷设 | m | 133.4 |  | 0 |  | 0
81 | 030411003001 | 桥架100*50 | 1、材质：金属防火桥架 2、接地方式：跨接 | m | 29.6 |  | 0 |  | 0
82 | 030411003002 | 桥架200*100 | 1、材质：金属防火桥架 2、接地方式：跨接 | m | 44.1 |  | 0 |  | 0
83 | 030411003003 | 桥架200*150 | 1、材质：金属防火桥架 2、接地方式：跨接 | m | 99.9 |  | 0 |  | 0
84 | 030411003004 | 桥架300*100 | 1、材质：金属防火桥架 2、接地方式：跨接 | m | 15.9 |  | 0 |  | 0
85 | 030411003005 | 桥架300*150 | 1、材质：金属防火桥架 2、接地方式：跨接 | m | 60.4 |  | 0 |  | 0
86 | 030411003006 | 桥架400*100 | 1、材质：金属防火桥架 2、接地方式：跨接 | m | 22.6 |  | 0 |  | 0
87 | 030411003007 | 桥架500*150 | 1、材质：金属防火桥架 2、接地方式：跨接 | m | 15.6 |  | 0 |  | 0
88 | 030408008001 | 防火堵洞 | 1、部位：穿楼层及防火分区 2、材质：防火堵料 | 处 | 2 |  | 0 |  | 0
89 | 030413001001 | 铁构件 | 1、材质：型钢 2、规格：桥架、电气配管支架 3、其他：制作、安装 | t | 0.578 |  | 0 |  | 0
90 | 031201003001 | 金属结构刷油 | 1、除锈级别：轻锈 2、涂刷遍数、漆膜厚度：除锈、刷2遍防锈漆，外刷2遍调和漆 | kg | 577.5 |  | 0 |  | 0
91 | 030411004001 | 配线NH-BYJ-2.5mm2 | 1、规格：450/750V 2、配线部位：穿管、桥架内敷设 | m | 593.5 |  | 0 |  | 0
92 | 030411004002 | 配线NH-BYJ-4mm2 | 1、规格：450/750V 2、配线部位：穿管、桥架内敷设 | m | 1688.8 |  | 0 |  | 0
93 | 030411004003 | 配线WDZ-BYJ-2.5mm2 | 1、规格：450/750V 2、配线部位：穿管、桥架内敷设 | m | 2261.89 |  | 0 |  | 0
94 | 030411004004 | 配线WDZ-BYJ-4mm2 | 1、规格：450/750V 2、配线部位：穿管、桥架内敷设 | m | 268.3 |  | 0 |  | 0
95 | 030411004005 | 配线WDZ-BYJ-6mm2 | 1、规格：450/750V 2、配线部位：穿管、桥架内敷设 | m | 314.3 |  | 0 |  | 0
96 | 030411004006 | 配线WDZ-BYJ-10mm2 | 1、规格：450/750V 2、配线部位：穿管、桥架内敷设 | m | 170.7 |  | 0 |  | 0
97 | 030411004007 | 配线WDZB-BYJ-2.5mm2 | 1、规格：450/750V 2、配线部位：穿管、桥架内敷设 | m | 77.5 |  | 0 |  | 0
98 | 030411004008 | 配线WDZB-BYJ-4mm2 | 1、规格：450/750V 2、配线部位：穿管、桥架内敷设 | m | 190.6 |  | 0 |  | 0
99 | 030411004009 | 配线WDZB-BYJ-6mm2 | 1、规格：450/750V 2、配线部位：穿管、桥架内敷设 | m | 59.9 |  | 0 |  | 0
100 | 030411004010 | 配线WDZAN-BYJ-2.5mm2 | 1、规格：450/750V 2、配线部位：穿管、桥架内敷设 | m | 48.4 |  | 0 |  | 0
101 | 030411004011 | 配线WDZAN-BYJ-4mm2 | 1、规格：450/750V 2、配线部位：穿管、桥架内敷设 | m | 375.62 |  | 0 |  | 0
102 | 030411004012 | 配线WDZAN-BYJ-6mm2 | 1、规格：450/750V 2、配线部位：穿管、桥架内敷设 | m | 80.6 |  | 0 |  | 0
103 | 030412001001 | 防水吸顶灯 | 1、规格：LED,12W | 套 | 3 |  | 0 |  | 0
104 | 030412001002 | 防溅节能型壁灯 | 1、规格：LED,1x6W | 套 | 2 |  | 0 |  | 0
105 | 030412001003 | 节能型壁灯 | 1、规格：LED,1x6W | 套 | 2 |  | 0 |  | 0
106 | 030412004001 | 嵌入式LED筒灯（L1) | 1、规格：24W 4000K 60° 2、安装形式：嵌入式安装 | 套 | 22 |  | 0 |  | 0
107 | 030412004002 | 嵌入式LED筒灯（L1-1) | 1、规格：12W 4000K 60° 2、安装形式：嵌入式安装 | 套 | 61 |  | 0 |  | 0
108 | 030412004003 | 嵌入式LED防雾筒灯(L1-2) | 1、规格：12W 4000K 60° 2、安装形式：嵌入式安装 | 套 | 61 |  | 0 |  | 0
109 | 030412004004 | 嵌入式LED射灯（L2) | 1、规格：9W 4000K 2、安装形式：嵌入式安装 | 套 | 52 |  | 0 |  | 0
110 | 030412004005 | 明装吊线筒灯 (L3) | 1、规格：25W 4000K | 套 | 31 |  | 0 |  | 0
111 | 030412004006 | 双头格栅射灯(L6) | 1、规格：2*9W 4000K 2、安装形式：嵌入安装 | 套 | 52 |  | 0 |  | 0
112 | 030412004007 | 平面灯 CPL20(L7) | 1、规格：300*300,36W 色温：5700K 2、安装形式：嵌入式安装 | 套 | 3 |  | 0 |  | 0
113 | 030412004008 | LED长条灯（L8) | 1、规格：36W 4000K 2、安装形式：嵌入式安装 | 套 | 173 |  | 0 |  | 0
114 | 030412004009 | 定制麻绳编织吊灯(L12) | 1、规格：选购 2、安装形式：吊装 | 套 | 4 |  | 0 |  | 0
115 | 030412004010 | 包厢吊灯 | 1、规格：LED 2、安装形式：嵌入式安装 | 套 | 1 |  | 0 |  | 0
116 | 030412004011 | 装饰吊灯(L11) | 1、规格：LED 2、安装形式：吸顶安装 | 套 | 12 |  | 0 |  | 0
117 | 030412004012 | 装饰吊灯选购（半户外空间） | 1、规格：LED 2、安装形式：吸顶安装 | 套 | 12 |  | 0 |  | 0
118 | 030412004013 | LED灯带 | 1、规格：色温4000K,功率11瓦/米 2、安装形式：嵌入式 3、其他：电源适配器分布、安装 | m | 50.2 |  | 0 |  | 0
119 | 030412005001 | 单管荧光灯 | 1、型号：T5LED-1x20W 2、安装形式：吸顶安装 | 套 | 6 |  | 0 |  | 0
120 | 030412005002 | 双管荧光灯 | 1、型号：T5LED-2x20W 2、安装形式：吸顶安装 | 套 | 3 |  | 0 |  | 0
121 | 030904005001 | 声光报警器 | 1、名称：残卫用声光报警 2、规格：详见设计图 3、安装方式：壁装 | 个 | 1 |  | 0 |  | 0
122 | 030411006001 | 钢制接线盒 | 1、规格：86型 2、安装形式：暗装 | 个 | 889 |  | 0 |  | 0
123 | 030411006002 | 钢制开关盒 | 1、规格：86型 2、安装形式：暗装 | 个 | 375 |  | 0 |  | 0
124 | 030411006003 | 塑料接线盒 | 1、规格：86型 2、安装形式：暗装 | 个 | 136 |  | 0 |  | 0
125 | 030411006004 | 塑料开关盒 | 1、规格：86型 2、安装形式：暗装 | 个 | 42 |  | 0 |  | 0
126 | 030414002001 | 送配电装置系统调试 | 1、电压等级（KV)：≤1kV 交流供电 | 系统 | 1 |  | 0 |  | 0
| 002 | 防雷接地
127 | 030409002001 | 接地母线-25*4 | 1、名称：镀锌扁钢-25*4 2、安装部位：室内 3、安装形式：暗敷 | m | 5.6 |  | 0 |  | 0
128 | 030409002002 | 接地母线-40*4 | 1、名称：镀锌扁钢-40*4 2、安装部位：屋面暗敷 3、安装形式：暗敷 | m | 169 |  | 0 |  | 0
129 | 030409002003 | 接地母线-40*4 | 1、名称：镀锌扁钢-40*4 2、安装部位：室内 3、安装形式：暗敷 | m | 56.4 |  | 0 |  | 0
130 | 030409002004 | 接地母线-50*5 | 1、名称：镀锌扁钢-50*5 2、安装部位：室内 3、安装形式：暗敷 | m | 2.8 |  | 0 |  | 0
131 | 030409003001 | 避雷引下线 | 1、名称：防雷引下线 2、材质：利用结构柱内钢筋 | m | 192.54 |  | 0 |  | 0
132 | WB030409002001 | 柱主筋与圈梁钢筋焊接 | 1、材质：圈梁与引下线跨接 | 处 | 71 |  | 0 |  | 0
133 | 030409004001 | 均压环 | 1、名称：基础圈梁焊接 2、安装形式：利用地梁主筋做为接地体 | m | 382.65 |  | 0 |  | 0
134 | WB030409001001 | 接地测试点, | 1、材质：镀锌扁钢-40*4 | 套 | 6 |  | 0 |  | 0
135 | 030409008001 | 局部等电位端子箱LEB | 1、名称：等电位LEB | 台（块） | 6 |  | 0 |  | 0
136 | 030409008002 | 总等电位端子箱MEB | 1、名称：等电位MEB | 台（块） | 5 |  | 0 |  | 0
137 | WB030409007001 | 卫生间等电位连接 | 1、名称：卫生间等电位与插座连接 2、材质：PC20管内穿BVR4mm2线 | 处 | 6 |  | 0 |  | 0
138 | 030409005001 | 避雷网Φ10 | 1、材质：镀锌圆钢Φ10 2、安装形式：明敷 | m | 275.43 |  | 0 |  | 0
139 | 030414011001 | 接地装置调试 | 1、名称：接地系统测试 2、类别：电气、防雷、等电位接地调试 | 系统 | 1 |  | 0 |  | 0
| 003 | 应急照明预埋
140 | 030411001010 | 配管SC15 | 1、名称：电气配管 2、材质：SC焊接钢管 3、配置要求：暗敷 | m | 21.2 |  | 0 |  | 0
141 | 030411001011 | 配管SC20 | 1、名称：电气配管 2、材质：SC焊接钢管 3、配置要求：暗敷 | m | 700.65 |  | 0 |  | 0
142 | 030411006005 | 钢制接线盒 | 1、规格：86型 2、安装形式：暗装 | 个 | 180 |  | 0 |  | 0
| 004 | 综合布线
143 | 030502001001 | 机柜、机架 | 1、名称：交换机及网络、电话配线架 2、安装方式：落地安装 | 台 | 1 |  | 0 |  | 0
144 | 030502003001 | 楼层分线箱 | 1、安装方式：壁装 | 个 | 1 |  | 0 |  | 0
145 | 030502004001 | 一网络、一语音信息点 | 1、规格型号："86"系列 | 个 | 23 |  | 0 |  | 0
146 | 030502004002 | 双口网络信息点 | 1、规格型号："86"系列 | 个 | 20 |  | 0 |  | 0
147 | 030502005001 | 双绞线缆UTP-4/6 | 1、敷设方式：穿管、桥架内敷设 | m | 3559.4 |  | 0 |  | 0
148 | 030411001012 | 配管PC16 | 1、名称：电气配管 2、材质：PC阻燃穿线管 3、配置要求：暗敷 | m | 183.6 |  | 0 |  | 0
149 | 030411001013 | 配管PC20 | 1、名称：电气配管 2、材质：PC阻燃穿线管 3、配置要求：暗敷 | m | 72.1 |  | 0 |  | 0
150 | 030411001014 | 配管PC25 | 1、名称：电气配管 2、材质：PC阻燃穿线管 3、配置要求：暗敷 | m | 9.1 |  | 0 |  | 0
151 | 030408003003 | 电缆保护管SC100 | 1、名称：电气配管 2、材质：SC焊接钢管 3、敷设方式：暗敷 | m | 15 |  | 0 |  | 0
152 | 030411003008 | 桥架100*50 | 1、材质：金属防火桥架 2、接地方式：跨接 | m | 26.9 |  | 0 |  | 0
153 | 030411003009 | 桥架150*100 | 1、材质：金属防火桥架 2、接地方式：跨接 | m | 67.47 |  | 0 |  | 0
154 | 030411003010 | 桥架200*100 | 1、材质：金属防火桥架 2、接地方式：跨接 | m | 102.3 |  | 0 |  | 0
155 | 030413001002 | 铁构件 | 1、材质：型钢 2、规格：桥架、电气配管支架 3、其他：制作、安装 | t | 0.449 |  | 0 |  | 0
156 | 031201003002 | 金属结构刷油 | 1、除锈级别：轻锈 2、涂刷遍数、漆膜厚度：除锈、刷2遍防锈漆，外刷2遍调和漆 | kg | 448.5 |  | 0 |  | 0
157 | 030408008002 | 防火堵洞 | 1、部位：穿楼层及防火分区 2、材质：防火堵料 | 处 | 1 |  | 0 |  | 0
158 | 030411006006 | 塑料接线盒 | 1、规格：86型 2、安装形式：暗装 | 个 | 42 |  | 0 |  | 0
| 005 | 视频监控系统
159 | 030501001001 | 监控用电脑 | 1、技术参数：配置详见设计图 | 台 | 1 |  | 0 |  | 0
160 | 030502001002 | 机柜、机架 | 1、名称：视频监控系统机柜 2、技术参数：视频监控系统交换机、存储服务器、POE交换机等，具体配置详见系统图 3、安装方式：落地安装 4、其他：跳线、各类端头等附件制作、安装 | 台 | 1 |  | 0 |  | 0
161 | 030507008001 | 半球摄像机 | 1、技术参数：满足经营需求 2、安装方式：吸顶安装 | 台 | 2 |  | 0 |  | 0
162 | 030507008002 | 室内枪式彩色摄像机 | 1、技术参数：满足经营需求 2、安装方式：壁装，含支架 | 台 | 2 |  | 0 |  | 0
163 | 030507019001 | 安全防范系统工程试运行 | 1、类别：视频监控系统 | 系统 | 1 |  | 0 |  | 0
164 | 030411001015 | 配管PC20 | 1、名称：电气配管 2、材质：PC阻燃穿线管 3、配置要求：暗敷 | m | 254.4 |  | 0 |  | 0
165 | 030411001016 | 配管PC25 | 1、名称：电气配管 2、材质：PC阻燃穿线管 3、配置要求：暗敷 | m | 186.4 |  | 0 |  | 0
166 | 030411001017 | 配管PC32 | 1、名称：电气配管 2、材质：PC阻燃穿线管 3、配置要求：暗敷 | m | 3.6 |  | 0 |  | 0
167 | 030411004015 | 配线RVV-2*1.0mm2 | 1、规格：450/750V 2、配线部位：穿管、桥架内敷设 | m | 1547.3 |  | 0 |  | 0
168 | 030502005002 | 双绞线缆UTP-4/6 | 1、敷设方式：穿管、桥架内敷设 | m | 1547.3 |  | 0 |  | 0
169 | 030411006007 | 塑料接线盒 | 1、规格：86型 2、安装形式：暗装 | 个 | 13 |  | 0 |  | 0
| 006 | 消防报警预埋
170 | 030411001018 | 配管SC15 | 1、名称：电气配管 2、材质：SC焊接钢管 3、配置要求：暗敷 | m | 281.14 |  | 0 |  | 0
171 | 030411001019 | 配管SC20 | 1、名称：电气配管 2、材质：SC焊接钢管 3、配置要求：暗敷 | m | 16.2 |  | 0 |  | 0
172 | 030411001020 | 配管SC25 | 1、名称：电气配管 2、材质：SC焊接钢管 3、配置要求：暗敷 | m | 256.88 |  | 0 |  | 0
173 | 030411006008 | 钢制接线盒 | 1、规格：86型 2、安装形式：暗装 | 个 | 258 |  | 0 |  | 0
| 007 | 可燃气体报警系统预埋
174 | 030411001022 | 配管SC25 | 1、名称：电气配管 2、材质：SC焊接钢管 3、配置要求：暗敷 | m | 134.9 |  | 0 |  | 0
175 | 030411006009 | 钢制接线盒 | 1、规格：86型 2、安装形式：暗装 | 个 | 2 |  | 0 |  | 0
| 008 | 防火门监控系统预埋
176 | 030411006010 | 钢制接线盒 | 1、规格：86型 2、安装形式：暗装 | 个 | 12 |  | 0 |  | 0
177 | 030411001023 | 配管SC15 | 1、名称：电气配管 2、材质：SC焊接钢管 3、配置要求：暗敷 | m | 161.6 |  | 0 |  | 0
| 009 | 消防设备电源监控系统预埋
178 | 030411001024 | 配管SC25 | 1、名称：电气配管 2、材质：SC焊接钢管 3、配置要求：暗敷 | m | 23.5 |  | 0 |  | 0
| 010 | 剩余电流报警系统预埋
179 | 030411001025 | 配管SC20 | 1、名称：电气配管 2、材质：SC焊接钢管 3、配置要求：暗敷 | m | 157.05 |  | 0 |  | 0
| 011 | 挡烟垂壁控制系统预埋
180 | 030411001026 | 配管SC20 | 1、名称：电气配管 2、材质：SC焊接钢管 3、配置要求：暗敷 | m | 123.2 |  | 0 |  | 0
| 012 | 排烟窗电控系统预埋
181 | 030411001027 | 配管SC20 | 1、名称：电气配管 2、材质：SC焊接钢管 3、配置要求：暗敷 | m | 184.8 |  | 0 |  | 0
| 013 | 能耗监测系统预埋
182 | 030411001028 | 配管SC20 | 1、名称：电气配管 2、材质：SC焊接钢管 3、配置要求：暗敷 | m | 343.7 |  | 0 |  | 0
| 014 | 给排水工程
183 | 031001007001 | 钢塑复合给水管DN20 | 1、安装部位：室内 2、介质：给水 3、规格、压力等级：镀锌衬塑钢管 4、连接形式：螺纹连接 | m | 27.3 |  | 0 |  | 0
184 | 031001007002 | 钢塑复合给水管DN25 | 1、安装部位：室内 2、介质：给水 3、规格、压力等级：镀锌衬塑钢管 4、连接形式：螺纹连接 | m | 25.4 |  | 0 |  | 0
185 | 031001007003 | 钢塑复合给水管DN32 | 1、安装部位：室内 2、介质：给水 3、规格、压力等级：镀锌衬塑钢管 4、连接形式：螺纹连接 | m | 11.25 |  | 0 |  | 0
186 | 031001007004 | 钢塑复合给水管DN40 | 1、安装部位：室内 2、介质：给水 3、规格、压力等级：镀锌衬塑钢管 4、连接形式：螺纹连接 | m | 4.55 |  | 0 |  | 0
187 | 031001007005 | 钢塑复合给水管DN50 | 1、安装部位：室内 2、介质：给水 3、规格、压力等级：镀锌衬塑钢管 4、连接形式：螺纹连接 | m | 49.65 |  | 0 |  | 0
188 | 031001007006 | 钢塑复合给水管DN65 | 1、安装部位：室内 2、介质：给水 3、规格、压力等级：镀锌衬塑钢管 4、连接形式：螺纹连接 | m | 5.25 |  | 0 |  | 0
189 | 031001007007 | 钢塑复合给水管DN80 | 1、安装部位：室内 2、介质：给水 3、规格、压力等级：镀锌衬塑钢管 4、连接形式：螺纹连接 | m | 19.2 |  | 0 |  | 0
190 | 031001007008 | 钢塑复合给水管DN100 | 1、安装部位：室内 2、介质：给水 3、规格、压力等级：镀锌衬塑钢管 4、连接形式：螺纹连接 | m | 13.45 |  | 0 |  | 0
191 | 031001007009 | 钢塑复合热水管DN50 | 1、安装部位：室内 2、介质：热水 3、规格、压力等级：镀锌衬塑钢管（热水用） 4、连接形式：螺纹连接 | m | 4.65 |  | 0 |  | 0
192 | 031001007010 | 钢塑复合热水管DN65 | 1、安装部位：室内 2、介质：热水 3、规格、压力等级：镀锌衬塑钢管（热水用） 4、连接形式：螺纹连接 | m | 28.7 |  | 0 |  | 0
193 | 031001006001 | PPR给水管DN15 | 1、安装部位：室内暗敷 2、规格、压力等级：PPR无规共聚聚丙烯管 3、连接形式：热熔连接 | m | 25.4 |  | 0 |  | 0
194 | 031001006002 | PPR给水管DN20 | 1、安装部位：室内暗敷 2、规格、压力等级：PPR无规共聚聚丙烯管 3、连接形式：热熔连接 | m | 11.05 |  | 0 |  | 0
195 | 031001006003 | PPR给水管DN25 | 1、安装部位：室内暗敷 2、规格、压力等级：PPR无规共聚聚丙烯管 3、连接形式：热熔连接 | m | 10.05 |  | 0 |  | 0
196 | 031001006004 | PPR给水管DN32 | 1、安装部位：室内暗敷 2、规格、压力等级：PPR无规共聚聚丙烯管 3、连接形式：热熔连接 | m | 29.35 |  | 0 |  | 0
197 | 031001006005 | PPR给水管DN40 | 1、安装部位：室内暗敷 2、规格、压力等级：PPR无规共聚聚丙烯管 3、连接形式：热熔连接 | m | 7.75 |  | 0 |  | 0
198 | 031001006006 | PPR给水管DN50 | 1、安装部位：室内暗敷 2、规格、压力等级：PPR无规共聚聚丙烯管 3、连接形式：热熔连接 | m | 22.45 |  | 0 |  | 0
199 | 031001006007 | PPR给水管DN65 | 1、安装部位：室内暗敷 2、规格、压力等级：PPR无规共聚聚丙烯管 3、连接形式：热熔连接 | m | 22.55 |  | 0 |  | 0
200 | 031001006008 | PPR热水管DN15 | 1、安装部位：室内暗敷 2、规格、压力等级：热水型PPR管 3、连接形式：热熔连接 | m | 11.15 |  | 0 |  | 0
201 | 031001006009 | PPR热水管DN20 | 1、安装部位：室内暗敷 2、规格、压力等级：热水型PPR管 3、连接形式：热熔连接 | m | 2.2 |  | 0 |  | 0
202 | 031001006010 | PPR热水管DN25 | 1、安装部位：室内暗敷 2、规格、压力等级：热水型PPR管 3、连接形式：热熔连接 | m | 3.6 |  | 0 |  | 0
203 | 031001006011 | PPR热水管DN32 | 1、安装部位：室内暗敷 2、规格、压力等级：热水型PPR管 3、连接形式：热熔连接 | m | 5.8 |  | 0 |  | 0
204 | 031001005001 | 铸铁管排水管DN50 | 1、安装部位：室内 2、介质：排水 3、规格、压力等级：离心铸铁管 4、连接形式：卡箍连接 | m | 5.3 |  | 0 |  | 0
205 | 031001005002 | 铸铁管排水管DN100 | 1、安装部位：室内 2、介质：排水 3、规格、压力等级：离心铸铁管 4、连接形式：卡箍连接 | m | 15.1 |  | 0 |  | 0
206 | 031001006012 | PVC-U排水管DN50 | 1、安装部位：室内 2、介质：排水 3、规格、压力等级：PVC-U排水管 4、连接形式：承插胶粘 | m | 114.6 |  | 0 |  | 0
207 | 031001006013 | PVC-U排水管DN75 | 1、安装部位：室内 2、介质：排水 3、规格、压力等级：PVC-U排水管 4、连接形式：承插胶粘 | m | 7.75 |  | 0 |  | 0
208 | 031001006014 | PVC-U排水管DN100 | 1、安装部位：室内 2、介质：排水 3、规格、压力等级：PVC-U排水管 4、连接形式：承插胶粘 | m | 176.72 |  | 0 |  | 0
209 | 031001006015 | PVC-U排水管DN150 | 1、安装部位：室内 2、介质：排水 3、规格、压力等级：PVC-U排水管 4、连接形式：承插胶粘 | m | 79.04 |  | 0 |  | 0
210 | 031001006016 | PVC-U冷凝水 DN50 | 1、安装部位：室外 2、介质：雨水 3、规格、压力等级：防紫外线PVC-U排水管 4、连接形式：承插胶粘 | m | 30.75 |  | 0 |  | 0
211 | 031001006017 | PVC-U雨水管DN100 | 1、安装部位：室外 2、介质：雨水 3、规格、压力等级：防紫外线PVC-U排水管 4、连接形式：承插胶粘 | m | 292.74 |  | 0 |  | 0
212 | 031001006018 | PVC-U雨水管DN150 | 1、安装部位：室外 2、介质：雨水 3、规格、压力等级：防紫外线PVC-U排水管 4、连接形式：承插胶粘 | m | 76.6 |  | 0 |  | 0
213 | WB030817014001 | 管道消毒冲洗DN15 | 1、规格、型号：管道直径DN15 2、管内介质：给水 | m | 37.9 |  | 0 |  | 0
214 | WB030817014002 | 管道消毒冲洗DN20 | 1、规格、型号：管道直径DN20 2、管内介质：给水 | m | 33.7 |  | 0 |  | 0
215 | WB030817014003 | 管道消毒冲洗DN25 | 1、规格、型号：管道直径DN25 2、管内介质：给水 | m | 57.5 |  | 0 |  | 0
216 | WB030817014004 | 管道消毒冲洗DN32 | 1、规格、型号：管道直径DN32 2、管内介质：给水 | m | 39.9 |  | 0 |  | 0
217 | WB030817014005 | 管道消毒冲洗DN40 | 1、规格、型号：管道直径DN40 2、管内介质：给水 | m | 22.25 |  | 0 |  | 0
218 | WB030817014006 | 管道消毒冲洗DN50 | 1、规格、型号：管道直径DN50 2、管内介质：给水 | m | 65.35 |  | 0 |  | 0
219 | WB030817014007 | 管道消毒冲洗DN65 | 1、规格、型号：管道直径DN65 2、管内介质：给水 | m | 55.65 |  | 0 |  | 0
220 | WB030817014008 | 管道消毒冲洗DN80 | 1、规格、型号：管道直径DN80 2、管内介质：给水 | m | 19.2 |  | 0 |  | 0
221 | WB030817014009 | 管道消毒冲洗DN100 | 1、规格、型号：管道直径DN100 2、管内介质：给水 | m | 13.25 |  | 0 |  | 0
222 | 031002001001 | 管道支吊架制作与安装 | 1、材质：型钢 2、管架形式：固定支架 | kg | 126 |  | 0 |  | 0
223 | 031201003004 | 金属结构刷油 | 1、除锈级别：轻锈 2、涂刷遍数、漆膜厚度：除锈、刷2遍防锈漆，外刷2遍调和漆 | kg | 126 |  | 0 |  | 0
224 | 031002003001 | 普通钢套管DN20 | 1、名称：穿楼层钢套管 2、材质：焊接钢管 3、其他：制作、安装 | 个 | 1 |  | 0 |  | 0
225 | 031002003002 | 普通钢套管DN50 | 1、名称：穿楼层钢套管 2、材质：焊接钢管 3、其他：制作、安装 | 个 | 2 |  | 0 |  | 0
226 | 031002003003 | 普通钢套管DN100 | 1、名称：穿楼层钢套管 2、材质：焊接钢管 3、其他：制作、安装 | 个 | 3 |  | 0 |  | 0
227 | 031002003004 | 刚性防水套管DN50 | 1、名称：刚性防水套管 2、材质：焊接钢管 3、其他：制作、安装 | 个 | 1 |  | 0 |  | 0
228 | 031002003005 | 刚性防水套管DN100 | 1、名称：刚性防水套管 2、材质：焊接钢管 3、其他：制作、安装 | 个 | 4 |  | 0 |  | 0
229 | 031002003006 | 刚性防水套管DN150 | 1、名称：刚性防水套管 2、材质：焊接钢管 3、其他：制作、安装 | 个 | 3 |  | 0 |  | 0
230 | 031002003007 | 阻火圈DN100 | 1、名称：阻火圈 | 个 | 7 |  | 0 |  | 0
231 | 031002003008 | 阻火圈DN150 | 1、名称：阻火圈 | 个 | 3 |  | 0 |  | 0
232 | WB031002001001 | 成品管卡安装DN50 | 1、材质：UPVC管卡 2、安装方式：立管、水平管明装 | 个 | 93 |  | 0 |  | 0
233 | WB031002001002 | 成品管卡安装DN100 | 1、材质：UPVC管卡 2、安装方式：立管、水平管明装 | 个 | 263 |  | 0 |  | 0
234 | 031003001001 | 截止阀DN20 | 1、类型：J41T-16 2、连接形式：螺纹连接 | 个 | 22 |  | 0 |  | 0
235 | 031003001002 | 截止阀DN25 | 1、类型：J41T-16 2、连接形式：螺纹连接 | 个 | 12 |  | 0 |  | 0
236 | 031003001003 | 截止阀DN32 | 1、类型：J41T-16 2、连接形式：螺纹连接 | 个 | 6 |  | 0 |  | 0
237 | 031003001004 | 闸阀DN50 | 1、类型：Z41T-16 2、连接形式：螺纹连接 | 个 | 18 |  | 0 |  | 0
238 | 031003001005 | 闸阀DN65 | 1、类型：Z41T-16 2、连接形式：螺纹连接 | 个 | 5 |  | 0 |  | 0
239 | 031003003001 | 闸阀DN100 | 1、类型：Z41T-16 2、连接形式：法兰连接 | 个 | 4 |  | 0 |  | 0
240 | 031003001006 | 止回阀DN20 | 1、连接形式：螺纹连接 | 个 | 1 |  | 0 |  | 0
241 | 031003001007 | 止回阀DN32 | 1、连接形式：螺纹连接 | 个 | 1 |  | 0 |  | 0
242 | 031003010001 | 软接头 DN20 | 1、连接形式：螺纹连接 | 个 | 1 |  | 0 |  | 0
243 | 031003010002 | 软接头 DN50 | 1、连接形式：法兰连接 | 个 | 2 |  | 0 |  | 0
244 | 031003003002 | 过滤器DN50 | 1、连接形式：法兰连接 | 个 | 1 |  | 0 |  | 0
245 | 031003003003 | 液位控制阀 DN50 | 1、连接形式：法兰连接 | 个 | 2 |  | 0 |  | 0
246 | 031003011001 | 法兰DN50 | 1、类型：碳钢平焊法兰 | 副 | 5 |  | 0 |  | 0
247 | 031003011002 | 法兰DN65 | 1、类型：碳钢平焊法兰 | 副 | 5 |  | 0 |  | 0
248 | 031003011003 | 法兰DN100 | 1、类型：碳钢平焊法兰 | 副 | 4 |  | 0 |  | 0
249 | 031003013001 | 水表DN20 | 1、型号、规格：旋翼湿式 2、连接形式：螺纹连接 | 组 | 1 |  | 0 |  | 0
250 | 031003013002 | 水表DN25 | 1、型号、规格：旋翼湿式 2、连接形式：螺纹连接 | 组 | 12 |  | 0 |  | 0
251 | 031003013003 | 水表DN32 | 1、型号、规格：旋翼湿式 2、连接形式：螺纹连接 | 组 | 1 |  | 0 |  | 0
252 | 031003013004 | 水表DN50 | 1、型号、规格：旋翼湿式 2、连接形式：螺纹连接 | 组 | 8 |  | 0 |  | 0
253 | 031003013005 | 水表DN100 | 1、型号、规格：旋翼湿式 2、连接形式：法兰连接 | 组 | 2 |  | 0 |  | 0
254 | 031003001008 | 自动排气阀 DN20 | 1、材质：全铜 2、连接形式：螺纹连接 | 个 | 19 |  | 0 |  | 0
255 | 031004003001 | 感应水嘴洗脸盆 (公共部位) | 1、材质：陶瓷 2、组装形式：参图集09S304-54 | 组 | 20 |  | 0 |  | 0
256 | 031004003002 | 面盆(包厢、休息室) | 1、材质：陶瓷 2、组装形式：参图集09S304-48 | 组 | 4 |  | 0 |  | 0
257 | 031004003003 | 面盆(儿童用) | 1、材质：陶瓷 2、组装形式：参图集09S304-48 | 组 | 1 |  | 0 |  | 0
258 | 031004003004 | 洗脸盆 (宿舍) | 1、材质：陶瓷 2、组装形式：参图集09S304-48 | 组 | 8 |  | 0 |  | 0
259 | 031004004001 | 拖把池 | 1、材质：陶瓷 2、组装形式：参图集09S304-24 | 组 | 3 |  | 0 |  | 0
260 | 031004006001 | 感应式冲洗阀蹲便器 | 1、材质：陶瓷 2、组装形式：参图集09S304-92(自带水封) | 组 | 90 |  | 0 |  | 0
261 | 031004006002 | 坐便器（公共） | 1、材质：陶瓷 2、组装形式：参图集09S304-72/69(自带水封) | 组 | 3 |  | 0 |  | 0
262 | 031004006003 | 坐便器（儿童用） | 1、材质：陶瓷 2、组装形式：参图集09S304-72/69(自带水封) | 组 | 1 |  | 0 |  | 0
263 | 031004006004 | 坐便器（宿舍） | 1、材质：陶瓷 2、组装形式：参图集09S304-72/69(自带水封) | 组 | 8 |  | 0 |  | 0
264 | 031004007001 | 感应式冲洗阀小便器 | 1、材质：陶瓷 2、组装形式：参图集09S304-105(自带水封) 3、附件名称、数量：感应冲洗阀 4、其他：感应开关安装 | 组 | 20 |  | 0 |  | 0
265 | 031004010001 | 淋浴器（公共） | 1、材质、规格：全铜 2、组装形式：参图集09S304-124 | 套 | 4 |  | 0 |  | 0
266 | 031004010002 | 淋浴器（宿舍） | 1、材质、规格：全铜 2、组装形式：参图集09S304-124 | 套 | 8 |  | 0 |  | 0
267 | 031004014001 | 地漏DN50 | 1、材质：不锈钢 | 个 | 32 |  | 0 |  | 0
268 | 031004014002 | 洗衣机地漏DN50 | 1、材质：不锈钢 | 个 | 4 |  | 0 |  | 0
269 | 031004014003 | 地漏DN100 | 1、材质：不锈钢 2、型号、规格：网框式 | 个 | 1 |  | 0 |  | 0
270 | 031004014004 | 地漏DN150 | 1、材质：不锈钢 2、型号、规格：网框式 | 个 | 14 |  | 0 |  | 0
271 | 031004014005 | 地面清扫口DN100 | 1、材质：不锈钢 | 个 | 24 |  | 0 |  | 0
272 | 031004014006 | 洗衣机水龙头DN15 | 1、材质：全铜 | 个 | 4 |  | 0 |  | 0
273 | 031004014007 | 雨水口DN100 | 1、材质：87型雨水斗(钢制) 2、型号、规格：参图集09S302-9、35 | 个 | 62 |  | 0 |  | 0
274 | 031004014008 | 雨水口DN150 | 1、材质：87型雨水斗(钢制) 2、型号、规格：参图集09S302-9、35 | 个 | 6 |  | 0 |  | 0
275 | 031208002001 | 管道绝热 | 1、绝热材料品种：橡塑 2、绝热厚度：25mm 3、管道外径：DN125以内 4、部位：屋面管道 | m3 | 1.33 |  | 0 |  | 0
276 | 031208007001 | 防潮层、保护层 | 1、名称：管道保温保护层 2、材料：铝皮 3、层数：一层 4、部位：屋面管道 | m2 | 39.7 |  | 0 |  | 0
| 015 | 消火栓系统预埋
277 | 031002003009 | 普通钢套管DN65 | 1、名称：穿楼层钢套管 2、材质：焊接钢管 3、其他：制作、安装 | 个 | 13 |  | 0 |  | 0
278 | 031002003010 | 普通钢套管DN100 | 1、名称：穿楼层钢套管 2、材质：焊接钢管 3、其他：制作、安装 | 个 | 1 |  | 0 |  | 0
279 | 031002003011 | 刚性防水套管DN100 | 1、名称：刚性防水套管 2、材质：焊接钢管 3、其他：制作、安装 | 个 | 1 |  | 0 |  | 0
| 016 | 喷淋系统预埋
280 | 031002003012 | 普通钢套管DN100 | 1、名称：穿楼层钢套管 2、材质：焊接钢管 3、其他：制作、安装 | 个 | 1 |  | 0 |  | 0
281 | 031002003013 | 普通钢套管DN150 | 1、名称：穿楼层钢套管 2、材质：焊接钢管 3、其他：制作、安装 | 个 | 1 |  | 0 |  | 0
282 | 031002003014 | 刚性防水套管DN100 | 1、名称：刚性防水套管 2、材质：焊接钢管 3、其他：制作、安装 | 个 | 1 |  | 0 |  | 0
| 018 | 共用部分
283 | WB031002008001 | 抗震支架安装 | 1、名称：机电抗震支架（给排水、电气、消防等） 2、安装方式：含深化设计，制作、安装 | 项 | 1 |  | 0 |  | 0
284 | WB031002006001 | 预留孔洞 | 1、名称：预留孔洞 2、部位：安装工程穿墙、穿楼层预留洞口 | 项 | 1 |  | 0 |  | 0
285 | 040101002001 | 挖沟槽土方 | 1、土壤类别：安装工程用（含给排水、电气、消防） 2、挖土深度：2米以内 | m3 | 36.68 |  | 0 |  | 0
286 | 040103001001 | 回填方 | 1、密实度要求：夯实 2、填方要求：就地回填 | m3 | 36.68 |  | 0 |  | 0
| 019 | 通用安装工程措施项目
287 | 031301017001 | 脚手架搭拆 | 1、机电脚手架 | 项 | 1 |  | 0 |  | 0
|  | 合计 |  |  |  |  | 0 |  | 0

## 颍上超市南侧（ 安装）
工程量清单报价表
工程名称：颍上超市南侧（ 安装）
序号 | 项目编码 | 项目名称 | 项目特征描述 | 计量 单位 | 工程量 | 全费用综合单价（含税） | 全费用合价（含税） | 劳务全费用综合单价（含税） | 劳务全费用合价（含税）
| 001 | 强电部分
1 | 030404017001 | 配电箱AL | 1、规格：成套配电箱，配置参数详见设计图 2、安装方式：壁挂式暗装 | 台 | 1 |  | 0 |  | 0
2 | 030404017002 | 配电箱M | 1、规格：成套配电箱，配置参数详见设计图 2、安装方式：壁挂式暗装 | 台 | 3 |  | 0 |  | 0
3 | 030404034001 | 双联双控暗开关 | 1、规格：220V,10A | 个 | 2 |  | 0 |  | 0
4 | 030404034002 | 三联单控暗开关 | 1、规格：220V,10A | 个 | 1 |  | 0 |  | 0
5 | 030404035001 | 安全型五孔插座 | 1、规格：220V,10A, | 个 | 4 |  | 0 |  | 0
6 | 030404035002 | 地面五孔插座(安全型) | 1、规格：220V,10A, 2、安装方式：地面安装 | 个 | 9 |  | 0 |  | 0
7 | 030404035003 | 安全型三孔插座组10A | 1、规格：220V,10A, | 个 | 4 |  | 0 |  | 0
8 | 030408001001 | 电力电缆YJV-5*4mm2 | 1、型号：低压电缆0.6/1kV 2、敷设方式、部位：穿管、桥架内敷设 | m | 45.5 |  | 0 |  | 0
9 | 030408001002 | 电力电缆ZR-YJV-4*70+1*35mm2 | 1、型号：低压电缆0.6/1kV 2、敷设方式、部位：穿管、桥架内敷设 | m | 32.1 |  | 0 |  | 0
10 | 030408006001 | 电力电缆头70mm2 | 1、名称：电力电缆头 2、型号：单芯截面70mm2以内 3、电压等级（kV)：1KV以内 | 个 | 4 |  | 0 |  | 0
11 | 030411001001 | 配管SC40 | 1、名称：电气配管 2、材质：SC焊接钢管 3、配置要求：暗敷 | m | 25 |  | 0 |  | 0
12 | 030411001002 | 配管SC100 | 1、名称：电气配管 2、材质：SC焊接钢管 3、配置要求：暗敷 | m | 28.4 |  | 0 |  | 0
13 | 030411001003 | 配管JDG20 | 1、名称：电气配管 2、材质：JDG 热镀电管 3、配置要求：暗敷 | m | 620.5 |  | 0 |  | 0
14 | 030411001004 | 配管JDG25 | 1、名称：电气配管 2、材质：JDG 热镀电管 3、配置要求：暗敷 | m | 28.4 |  | 0 |  | 0
15 | 030411001005 | 包塑软管DN20 | 1、名称：灯具等配管 2、材质：包塑金属软管 3、配置要求：吊顶内敷设 | m | 115.5 |  | 0 |  | 0
16 | 030411003001 | 桥架150*75 | 1、材质：金属防火桥架 2、接地方式：跨接 | m | 68.7 |  | 0 |  | 0
17 | 030413001001 | 铁构件 | 1、材质：型钢 2、规格：桥架、电气配管支架 3、其他：制作、安装 | t | 0.103 |  | 0 |  | 0
18 | 031201003001 | 金属结构刷油 | 1、除锈级别：轻锈 2、涂刷遍数、漆膜厚度：除锈、刷2遍防锈漆，外刷2遍调和漆 | kg | 39.15 |  | 0 |  | 0
19 | 030411004001 | 配线BV-2.5mm2 | 1、规格：450/750V 2、配线部位：穿管、桥架内敷设 | m | 2254.56 |  | 0 |  | 0
20 | 030411004002 | 配线BV-4mm2 | 1、规格：450/750V 2、配线部位：穿管、桥架内敷设 | m | 550.9 |  | 0 |  | 0
21 | 030412002001 | 仓库灯 | 1、规格：色温6000K,功率35W，直径500mm 2、安装形式：吊管安装 | 套 | 39 |  | 0 |  | 0
22 | 030412004001 | 明装吊筒灯 | 1、规格： 灯体长度100mm*灯体直径90mm,9W,6000K | 套 | 42 |  | 0 |  | 0
23 | 030412004002 | 万向头COB轨道射灯 | 1、规格：灯体长度148mm*灯体直径90mm，35W,4000K 2、安装形式：明装 | 套 | 213 |  | 0 |  | 0
24 | 030412004003 | 射灯轨道 | 1、规格：与射灯规格配套 2、安装形式：吸顶安装 | m | 130.1 |  | 0 |  | 0
25 | 030412004004 | LED贴片灯带 | 1、规格：LED、11W/m 、6000K 2、安装形式：嵌入式 3、其他：电源适配器分布、安装 | m | 160.8 |  | 0 |  | 0
26 | 030412004005 | 草编工艺吊灯 | 1、型号：灯体直径400mm 2、规格：LED 3、安装形式：吸顶安装 | 套 | 3 |  | 0 |  | 0
27 | 030412004006 | 草编工艺吊灯 | 1、型号：灯体直径600mm 2、规格：LED 3、安装形式：吸顶安装 | 套 | 5 |  | 0 |  | 0
28 | 030412004007 | 定制成品木饰面线条灯 | 1、规格：定宽50mm，长度依据图纸,色温依据图纸要求,功率11瓦/米 2、安装形式：黑色可调节吊丝吊装,底部距地高度3100mm | 套 | 18 |  | 0 |  | 0
29 | 030412004008 | 定制成品铝型材边框5MM半透明亚克力导光板图案UV | 1、规格：长800*宽350mm 2、安装形式：黑色可调节吊丝吊装,底部距地高度3000mm | 套 | 9 |  | 0 |  | 0
30 | 030411006001 | 钢制接线盒 | 1、规格：86型 2、安装形式：暗装 | 个 | 301 |  | 0 |  | 0
31 | 030411006002 | 钢制开关盒 | 1、规格：86型 2、安装形式：暗装 | 个 | 20 |  | 0 |  | 0
32 | 030414002001 | 送配电装置系统调试 | 1、电压等级（KV)：≤1kV 交流供电 | 系统 | 1 |  | 0 |  | 0
| 002 | 综合布线
33 | 030502001001 | 户内多媒体箱 | 1、名称：交换机及网络、电话配线架 2、安装方式：壁装 | 台 | 1 |  | 0 |  | 0
34 | 030502004001 | 信息地面插座 | 1、规格型号："86"系列 | 个 | 2 |  | 0 |  | 0
35 | 030411001006 | 配管JDG20 | 1、名称：电气配管 2、材质：JDG 热镀电管 3、配置要求：暗敷 | m | 4.5 |  | 0 |  | 0
36 | 030411006003 | 钢制接线盒 | 1、规格：86型 2、安装形式：暗装 | 个 | 2 |  | 0 |  | 0
37 | 030502005001 | 双绞线缆UTP-4/6 | 1、敷设方式：穿管、桥架内敷设 | m | 6 |  | 0 |  | 0
| 003 | 视频监控系统
38 | 030501001001 | 监控用电脑 | 1、技术参数：配置详见设计图 | 台 | 1 |  | 0 |  | 0
39 | 030502001002 | 机柜、机架 | 1、名称：视频监控系统机柜 2、技术参数：视频监控系统交换机、存储服务器、POE交换机等，具体配置详见系统图 3、安装方式：落地安装 4、其他：跳线、各类端头等附件制作、安装 | 台 | 1 |  | 0 |  | 0
40 | 030507008001 | 半球摄像机 | 1、技术参数：详见设计图 2、安装方式：吸顶安装 | 台 | 6 |  | 0 |  | 0
41 | 030507019001 | 安全防范系统工程试运行 | 1、类别：视频监控系统 | 系统 | 1 |  | 0 |  | 0
42 | 030411001007 | 配管JDG25 | 1、名称：电气配管 2、材质：JDG 热镀电管 3、配置要求：暗敷 | m | 114.7 |  | 0 |  | 0
43 | 030411004003 | 配线RVV-2*1.0mm2 | 1、规格：450/750V 2、配线部位：穿管、桥架内敷设 | m | 117.6 |  | 0 |  | 0
44 | 030502005002 | 双绞线缆UTP-4/6 | 1、敷设方式：穿管、桥架内敷设 | m | 117.6 |  | 0 |  | 0
45 | 030411006004 | 钢制接线盒 | 1、规格：86型 2、安装形式：暗装 | 个 | 6 |  | 0 |  | 0
| 004 | 广播系统
46 | 030502001003 | 机柜、机架 | 1、名称：广播系统机柜 2、技术参数：内置网络广播主机、快速以太网交换机、光纤收发器、网络数字功放等，具体配置详见系统图 3、安装方式：落地安装 4、其他：跳线、各类端头等附件制作、安装 | 台 | 1 |  | 0 |  | 0
47 | 030506001001 | 天花暗装音箱 | 1、技术参数：详见设计图 2、安装方式：嵌入安装 | 台 | 5 |  | 0 |  | 0
48 | 030506003001 | 扩声系统试运行 | 1、点数：详见设计图 | 系统 | 1 |  | 0 |  | 0
49 | 030411001008 | 配管JDG20 | 1、名称：电气配管 2、材质：JDG 热镀电管 3、配置要求：暗敷 | m | 45.1 |  | 0 |  | 0
50 | 030411004004 | 配线RVVP-2*1.5mm2 | 1、规格：450/750V 2、配线部位：穿管、桥架内敷设 | m | 47.8 |  | 0 |  | 0
51 | 030411006005 | 钢制接线盒 | 1、规格：86型 2、安装形式：暗装 | 个 | 5 |  | 0 |  | 0
| 005 | 给排水工程
52 | 031001006001 | PVC-U排水管DN100 | 1、安装部位：室内 2、介质：排水 3、规格、压力等级：PVC-U排水管 4、连接形式：承插胶粘 | m | 11.8 |  | 0 |  | 0
53 | 031002003001 | 刚性防水套管DN100 | 1、名称：刚性防水套管 2、材质：焊接钢管 3、其他：制作、安装 | 个 | 1 |  | 0 |  | 0
| 006 | 通用安装工程措施项目
54 | 031301017001 | 脚手架搭拆 | 1、机电脚手架 | 项 | 1 |  | 0 |  | 0
|  | 合计 |  |  |  |  | 0 |  | 0

## 颍上室外南侧（ 安装）
工程量清单报价表
工程名称：颍上室外南侧（ 安装）
序号 | 项目编码 | 项目名称 | 项目特征描述 | 计量 单位 | 工程量 | 全费用综合单价（含税） | 全费用合价（含税） | 劳务全费用综合单价（含税） | 劳务全费用合价（含税）
| 001 | 室外给水
1 | 031001007001 | 镀锌衬塑钢管 DN25 | 1、安装部位：室外 2、介质：给水 3、连接形式：螺纹连接 | m | 2.8 |  | 0 |  | 0
2 | 031001007002 | 镀锌衬塑钢管 DN32 | 1、安装部位：室外 2、介质：给水 3、连接形式：螺纹连接 | m | 2.87 |  | 0 |  | 0
3 | 031001007003 | 镀锌衬塑钢管 DN40 | 1、安装部位：室外 2、介质：给水 3、连接形式：螺纹连接 | m | 14.35 |  | 0 |  | 0
4 | 031001007004 | 镀锌衬塑钢管 DN50 | 1、安装部位：室外 2、介质：给水 3、连接形式：螺纹连接 | m | 7.7 |  | 0 |  | 0
5 | 031001007005 | 镀锌衬塑钢管 DN65 | 1、安装部位：室外 2、介质：给水 3、连接形式：螺纹连接 | m | 2.87 |  | 0 |  | 0
6 | 031001007006 | 镀锌衬塑钢管 DN80 | 1、安装部位：室外 2、介质：给水 3、连接形式：螺纹连接 | m | 4.55 |  | 0 |  | 0
7 | 031001007007 | 镀锌衬塑钢管 DN100 | 1、安装部位：室外 2、介质：给水 3、连接形式：螺纹连接 | m | 167.79 |  | 0 |  | 0
8 | 031201001001 | 管道防腐刷油 | 1、名称：埋地管道防腐 2、油漆品种：热沥青二遍 | m2 | 63.39 |  | 0 |  | 0
9 | WB030817014001 | 管道消毒冲洗DN25 | 1、管内介质：给水 | m | 2.8 |  | 0 |  | 0
10 | WB030817014002 | 管道消毒冲洗DN32 | 1、管内介质：给水 | m | 2.87 |  | 0 |  | 0
11 | WB030817014003 | 管道消毒冲洗DN40 | 1、管内介质：给水 | m | 14.35 |  | 0 |  | 0
12 | WB030817014004 | 管道消毒冲洗DN50 | 1、管内介质：给水 | m | 7.7 |  | 0 |  | 0
13 | WB030817014005 | 管道消毒冲洗DN65 | 1、管内介质：给水 | m | 2.87 |  | 0 |  | 0
14 | WB030817014006 | 管道消毒冲洗DN80 | 1、管内介质：给水 | m | 4.55 |  | 0 |  | 0
15 | WB030817014007 | 管道消毒冲洗DN100 | 1、管内介质：给水 | m | 167.79 |  | 0 |  | 0
16 | 031003003001 | 闸阀DN100 | 1、类型：闸阀DN100 2、连接形式：法兰连接 | 个 | 3 |  | 0 |  | 0
17 | WB030817007001 | 新旧管连接（碰头） | 1、规格、型号：DN100 2、材质：衬塑钢管 3、接口形式：法兰连接 | 处 | 2 |  | 0 |  | 0
18 | 031003011001 | 法兰DN100 | 1、连接形式：焊接 | 副 | 4 |  | 0 |  | 0
19 | 040504001001 | 闸阀、水表井 | 1、其他：详见设计图 | 座 | 13 |  | 0 |  | 0
| 003 | 室外电力
20 | 030408003001 | 电缆保护管SC50 | 1、名称：电气配管 2、材质：镀锌钢管 3、敷设方式：暗敷 | m | 335.7 |  | 0 |  | 0
21 | 030408003002 | 电缆保护管SC100 | 1、名称：电气配管 2、材质：镀锌钢管 3、敷设方式：暗敷 | m | 678.3 |  | 0 |  | 0
22 | 030408003003 | 电缆保护管CPVC175 | 1、名称：电气配管 2、材质：CPVC 3、敷设方式：暗敷 | m | 38.9 |  | 0 |  | 0
23 | 031201001003 | 管道刷油防腐 | 1、除锈级别：轻锈 2、油漆品种：热沥青 3、涂刷遍数、漆膜厚度：2遍 | m2 | 311.94 |  | 0 |  | 0
24 | 030408001001 | 电力电缆WDZAN-YJV22-4*10mm2 | 1、型号：低压电缆0.6/1kV 2、敷设方式、部位：穿管、桥架内敷设 | m | 394.35 |  | 0 |  | 0
25 | 030408001002 | 电力电缆WDZ-YJV22-4*50mm2 | 1、型号：低压电缆0.6/1kV 2、敷设方式、部位：穿管、桥架内敷设 | m | 102.8 |  | 0 |  | 0
26 | 030408001003 | 电力电缆WDZAN-YJV22-4*50mm2 | 1、型号：低压电缆0.6/1kV 2、敷设方式、部位：穿管、桥架内敷设 | m | 201.08 |  | 0 |  | 0
27 | 030408001004 | 电力电缆WDZ-YJV22-4*70mm2 | 1、型号：低压电缆0.6/1kV 2、敷设方式、部位：穿管、桥架内敷设 | m | 66.45 |  | 0 |  | 0
28 | 030408001005 | 电力电缆WDZ-YJV22-4*120mm2 | 1、型号：低压电缆0.6/1kV 2、敷设方式、部位：穿管、桥架内敷设 | m | 116.69 |  | 0 |  | 0
29 | 030408001006 | 电力电缆WDZ-YJV22-4*185mm2 | 1、型号：低压电缆0.6/1kV 2、敷设方式、部位：穿管、桥架内敷设 | m | 87.2 |  | 0 |  | 0
30 | 030408006001 | 电力电缆头10mm2 | 1、型号：1KV以下户内干包式 | 个 | 8 |  | 0 |  | 0
31 | 030408006002 | 电力电缆头50mm2 | 1、型号：1KV以下户内干包式 | 个 | 6 |  | 0 |  | 0
32 | 030408006003 | 电力电缆头70mm2 | 1、型号：1KV以下户内干包式 | 个 | 2 |  | 0 |  | 0
33 | 030408006004 | 电力电缆头120mm2 | 1、型号：1KV以下户内干包式 | 个 | 6 |  | 0 |  | 0
34 | 030408006005 | 电力电缆头185mm2 | 1、型号：1KV以下户内干包式 | 个 | 2 |  | 0 |  | 0
35 | WB040501021001 | 管道垫层 | 1、垫层材质及厚度：C15,厚度0.1m | m3 | 16.08 |  | 0 |  | 0
36 | WB040501021002 | 管道包封 | 1、垫层材质及厚度：C20,厚度0.1m | m3 | 50.68 |  | 0 |  | 0
37 | WB040501024001 | 管道基础模板 | 1、使用部位：基础垫层、管道包封 | m2 | 243.24 |  | 0 |  | 0
38 | 040504001003 | 电力手井 | 1、其他：详见设计图 | 座 | 9 |  | 0 |  | 0
| 005 | 箱变部分
39 | 030410001001 | 电杆组立 | 1、名称：混凝土电杆15m加强型 2、其它：包括混凝土基础，检修钢爬梯 | 根 | 1 |  | 0 |  | 0
40 | 030410002001 | 横担组装 | 1、名称：横担70*7，长2000mm | 组 | 3 |  | 0 |  | 0
41 | 030410004001 | 真空断路器 | 1、名称：智能真空断路器及支架 2、电压等级（kV)：10KV | 台（组） | 1 |  | 0 |  | 0
42 | 030402010001 | 金属氧化锌避雷器 | 1、型号：HY5WS-17/50D | 组 | 1 |  | 0 |  | 0
43 | 030410004002 | 线路故障指示仪 | 1、名称：线路故障指示仪 | 台（组） | 1 |  | 0 |  | 0
44 | 030408003005 | 电缆保护钢管 | 1、名称：涂塑钢管 2、规格：DN150 3、敷设方式：沿电杆引上 | 根 | 1 |  | 0 |  | 0
45 | 030408003006 | 电缆支架及接地 | 1、名称：室外电缆沟内部支架及接地 | 个 | 10 |  | 0 |  | 0
46 | 030408001007 | 电力电缆 | 1、名称：高压电缆 2、型号：YJV22-8.7/15KV-3x70mm2 3、敷设方式、部位：穿管铺设 4、电压等级：10KV | m | 38 |  | 0 |  | 0
47 | 030408006006 | 电力电缆头 | 1、名称：电缆终端头 2、安装部位：用于：YJV22-8.7/15KV-3x70mm2 3、电压等级（kV)：10KV | 个 | 2 |  | 0 |  | 0
48 | 030409001001 | 接地极 | 1、名称：接地装置 2、规格：2.5m ∠50*50*2.5 3、其他详见施工图纸 | 根 | 1 |  | 0 |  | 0
49 | 030409002001 | 接地母线 | 1、名称：接地装置 2、规格：接地铁，镀锌-4*40 | m | 5 |  | 0 |  | 0
50 | 030411004003 | 接地线 | 1、名称：接地线 2、规格：BV-25mm2 3、其他详见施工图纸 | m | 10 |  | 0 |  | 0
51 | 030408010001 | 防火泥 | 1、名称：防火泥 2、材质：按设计要求 3、用于电缆孔洞封堵 | kg | 10 |  | 0 |  | 0
52 | WB030410006001 | 附件安装 | 1、名称：附件安装，包括：抱箍，螺栓，线路标识牌，电缆支架4套等 | 项 | 1 |  | 0 |  | 0
53 | 030402018001 | 250KVA箱变 | 1、名称：250KVA箱变 2、型号：SCB14-250/10/0.4kV 3、品牌：铜芯 | 台 | 1 |  | 0 |  | 0
54 | 030402018002 | 箱变土建配套基础及护栏等 | 1、名称：箱变土建配套 2、其他：含基础、百叶、护栏、标牌等，满足供电部门要求。 | 项 | 1 |  | 0 |  | 0
55 | 030409001002 | 接地极 | 1、名称：镀锌角铁2.5m ∠50*50*2.5 | 根 | 6 |  | 0 |  | 0
56 | 030409002002 | 接地母线 | 1、名称：扁铁40*4 | m | 48 |  | 0 |  | 0
57 | 040504002001 | 设计费 | 1、设计费 | 项 | 1 |  | 0 |  | 0
58 | 040504002002 | 接火费 | 1、接火费 | 项 | 1 |  | 0 |  | 0
59 | 030414001001 | 电力变压器系统 | 1、名称：变压器系统调试 | 系统 | 1 |  | 0 |  | 0
60 | 030414002001 | 送配电装置系统 | 1、名称：高压柜调试 2、电压等级（KV)：10 | 系统 | 1 |  | 0 |  | 0
61 | 030414002002 | 避雷器调试 | 1、名称：避雷器调试 | 系统 | 1 |  | 0 |  | 0
62 | 030414015001 | 电缆试验 | 1、名称：电缆试验 2、电压等级（kV）：10KV | 次（根、点） | 1 |  | 0 |  | 0
63 | 030414011001 | 接地装置调试 | 1、名称：接地装置调试 | 系统/组 | 1 |  | 0 |  | 0
| 006 | 共用部分
64 | 040101002001 | 挖沟槽土方 | 1、土壤类别：安装工程用（含给排水、电气、消防） | m3 | 437.7 |  | 0 |  | 0
65 | 040103001001 | 回填方 | 1、密实度要求：夯实 2、回填呀求：就地回填 | m3 | 417.15 |  | 0 |  | 0
|  | 合计 |  |  |  |  | 0 |  | 0

## 颍上室外智能化（安装）
工程量清单报价表
工程名称：颍上室外智能化（安装）
序号 | 项目编码 | 项目名称 | 项目特征描述 | 计量 单位 | 工程量 | 全费用综合单价（含税） | 全费用合价（含税） | 劳务全费用综合单价（含税） | 劳务全费用合价（含税）
| 1 | 服务区场区监控
1 | ZB030502001001 | 网络半球摄像机-利旧 |  具有400W像素CMOS传感器，最大分辨率不低于1920x1080；  支持滤光片切换功能，摄像机可在彩色/黑白模式下自动切换滤光片；  在1920x1080 @25fps下，码率设定为1Mbps，RJ45输出，清晰度不小于1000TVL；  最低照度彩色：0.005lx，黑白：0.001lx；  支持H.265、H.264、MJPEG视频编码格式；  支持三码流技术，主码流≥(1920×1080@25fps)，辅码流≥(704×576@25fps)，第三码流≥(1920×1080@24fps)；  支持帧率动态控制功能，当触发报警时，视频录像帧率应自动调整至设定值；  具备移动侦测、场景变更侦测、故障报警、报警联动等功能；  支持客流统计、客流信息查询功能；  在音频编码格式设置为PCM、G.711、AAC时，采样频率可设置为8~96KHz；  支持视音频录像功能，视音频失步时间不大于1秒；  支持DC12V/POE供电，电源电压在DC12V±30%范围内变化时设备可以正常工作；  支持1对音频输入输出接口。 | 台 | 62 |  | 0 |  | 0
2 | ZB030502001002 | 网络半球摄像机-新建 |  具有400W像素CMOS传感器，最大分辨率不低于1920x1080；  支持滤光片切换功能，摄像机可在彩色/黑白模式下自动切换滤光片；  在1920x1080 @25fps下，码率设定为1Mbps，RJ45输出，清晰度不小于1000TVL；  最低照度彩色：0.005lx，黑白：0.001lx；  支持H.265、H.264、MJPEG视频编码格式；  支持三码流技术，主码流≥(1920×1080@25fps)，辅码流≥(704×576@25fps)，第三码流≥(1920×1080@24fps)；  支持帧率动态控制功能，当触发报警时，视频录像帧率应自动调整至设定值；  具备移动侦测、场景变更侦测、故障报警、报警联动等功能；  支持客流统计、客流信息查询功能；  在音频编码格式设置为PCM、G.711、AAC时，采样频率可设置为8~96KHz；  支持视音频录像功能，视音频失步时间不大于1秒；  支持DC12V/POE供电，电源电压在DC12V±30%范围内变化时设备可以正常工作；  支持1对音频输入输出接口。 | 台 | 10 |  | 0 |  | 0
3 | ZB030502001003 | 球型监控摄像机（场区） |  视频输出支持2560×1440@25fps，分辨力不小于1500TVL，红外距离可达300米；  支持30倍光学变焦；  支持最低照度可达彩色0.002Lux，黑白0.001Lux；  支持水平手控速度不小于550°/S，垂直速度不小于120°/S，云台定位精度小于等于0.1°；  水平旋转范围为360°连续旋转，垂直旋转范围为-20°~90°；  支持300个预置位，可按照所设置的预置位完成不小于8条巡航路径，支持不小于4条模式路径设置，支持预置位视频冻结功能；可实现RS485接口优先或RJ45网络接口优先控制功能；  动态范围不小于106dB，照度适应范围不小于138dB；  支持智能红外、透雾、强光抑制、电子防抖、数字降噪、防红外过曝功能；  支持区域遮盖功能，支持设置不少于24个不规则四边形区域，每个区域颜色可调；支持自动定位、断电记忆功能；支持IP地址访问控制功能，支持定时抓图或报警联动抓图上传ftp功能；  球机应具备本机存储功能，支持SD卡热插拔，最大支持256GB；  支持采用H.265、H.264视频编码标准Baseline/Main/HighProfile，音频编码支持G.711ulaw/G.711alaw/G.726/G.722.1；  支持GB28181协议，支持标准Onvif协议；  支持区域入侵、越界入侵、徘徊、物品移除、物品遗留、人员聚集、停车，并联动报警；  支持IP67，8kV防浪涌；  电压在AC24V±30%或DC24V±30%范围内变化时，设备可正常工作。 | 台 | 4 |  | 0 |  | 0
4 | ZB030502001009 | 视频交换机 |  10/100/1000Mbps；  背板带宽：256Gbps；  包转发率：132Mpps；  端口：24 个以太网10/100/1000Mbps 端口，4 个1000Base-XSFP 端口；  传输模式：全双工/半双工自适应。 | 台 | 3 |  | 0 |  | 0
5 | ZB030502001010 | 光纤收发器 | 单模光纤收发器； 10M/100M/1000M自适应单模光纤收发器，符合IEEE802.3国际布线标准； 使用光复用技术，在单纤上应能实现双向传输，传输距离20公里。 | 对 | 4 |  | 0 |  | 0
6 | ZB030502001011 | 电源线RVV3*2.5 | 含穿管 | m | 1000 |  | 0 |  | 0
7 | ZB030502001012 | 电源线RVV2*1.5 | 含穿管 | m | 1000 |  | 0 |  | 0
8 | ZB030502001013 | 线管PVC25 | 含穿管 | m | 1000 |  | 0 |  | 0
9 | ZB030502001014 | 网线六类非屏蔽线 | 敷设方式：穿管 | m | 1000 |  | 0 |  | 0
10 | ZB030502001015 | 24芯单模光纤 | 含PE40管道，含服务区光缆、管道开挖、敷设、恢复等。 | m | 800 |  | 0 |  | 0
11 | ZB030502001016 | PE40管 | 含服务区电缆、管道开挖、敷设、恢复等。 | m | 800 |  | 0 |  | 0
12 | ZB030502001020 | 本项目视频、卡口数据接入调试 | 接入驿达公司现有平台系统 | 项 | 1 |  | 0 |  | 0
| 2 | 服务区广播
13 | ZB030502001021 | 广播控制主机 | ■IP网络广播控制中心采用工控机箱设计，触摸屏显示操控，内置功能强大的IP广播控制服务器软件，常用节目素材，大容量节目源空间，用户可以根据自己需求下载或制作录制节目。负责音频流点播服务、计划任务处理、终端管理和权限管理等功能。管理节目库资源，为所有网络适配器提供定时播放和实时点播媒体服务，响应各网络适配器的播放请求，为各音频工作站提供数据接口服务。 ■全数字化传输，以局域网或具有独立IP的互联网为主要传输媒介，支持专用百兆网传输，传输距离不受限制，可达几十套或上百套节目源，并实现了多网合一。局域网内装有本系统的任意工作站电脑可根据权限大小对系统进行广播．向系统添加或删除节目。 ■IP网络广播可以实现双向对讲、广播监听、任意点播、实时采集、终端选配、一键对讲、节目定时播放、领导网上讲话、网上电台转播、音频自动触发终端设备、消防报警广播。 支持系统： ■Microsoft Windows Server 2008企业版、x64企业版、标准版、x64标准版、Windows 7、Windows 10、或Server等数据中心版、x64数据中心版、2012服务器系统; ■Windows Small Business Server 2008;Red Hat Linux;SUSE Linux 安全认证加电口令，特权存取口令 系统参数： 3、光驱:超薄DVD 4、主板：工业主板 5、CPU：J1800 6、显卡：板载 7、内存：4G 8、硬盘：1TG 9、USB：6*USB口，前置2个，后置4个 10、键盘/鼠标：抽拉键盘 11、接口：2*音频口，2*网口，1*键盘口，1*鼠标口，1*VGA口，1*DVI口，2路莲花音频输出，2路莲花音频 外观尺寸 19 ”7U 482.6*310.3*295(宽*高*深） 安装方式 支持机架安装，桌面设置 面板 8MM高级拉丝硬质阳极氧化铝合金面板 箱体结构 耐指纹喷涂电解锌钢板 键盘/鼠标 机箱底部抽拉式键盘和触摸板鼠标 整机颜色 银黑两色可选 | 台 | 1 |  | 0 |  | 0
14 | ZB030502001022 | 网络寻呼话筒 | ■话筒自带USB、SD卡接口、FM收音功能、蓝牙功能，一路线路输入输出。 ■话筒自身携带音量调节功能，一键静音功能， ■面板带7寸TFT真彩色液晶屏，分辨率800*480，画面大小154*86mm，自动背光关闭，触摸自动控制、8个数字／分区快捷按键，一键选择寻呼。 ■桌面外型式设计专业寻呼话筒，黑色氧化铝拉丝面板，黑色电镀按钮搭配，工艺考究，现代感十足，精致美观。 ■采用高灵敏度优质咪芯，平衡输入、音质清晰、无噪声。 ■人性化人机操作界面：可随接在话筒上，无需软件上配置，呼叫任意终端成分组，操作简单快捷。 ■采用嵌入式PC技术和内置工业级高速处理芯片，启动时间≤1秒。 ■带咪杆拾音，对权限允许区域广播讲话，红色环状指示灯通话自动点亮。 ■超强的跨网关、跨路由能力，有以太网口的地方即可接入。 ■在管理系统的授权下可实现点对点、点对多点寻呼广播。 ■具有远程升级功能，产品程序更新无须现场升级，通过网络远程即可更新、方便快捷。 ■本机可调节音量，适合应用在不同场合 可实时调整终端音量，MIC增益，本地储存终端列表，支持本地独立群组编辑和快捷选组讲话。 4线电阻式触摸屏，防止误触摸 支持触摸屏校准，优化校准算法，表面耐久力打击，超过100万次 设备参数 网络接口：标准RJ45输入 网络协议：TCP/IP、UDP、IGMP(组播) 电源：DC12V 1A，±0.1V 数字音频格式：OGG编码 样码流:80-128K 传输速率:10/100Mbps自适应 音频模式:16-32位立体声CD音质 待机功率:0.2W 工作功耗:≤10W 辅助输入输出信号:3.5音频插座 音频输出:带宽200Hz-3.5kHz，电平MAX l.5V p-p 输出频率:20Hz~20KHz 谐波失真:≤0.1% 信噪比:＞82dB 内置扬声器输出阻抗:4Ω，3W 环境温度:-15℃~65℃环境湿度：10%~90% 功耗:≤10W | 套 | 2 |  | 0 |  | 0
15 | ZB030502001023 | IP网络音箱 | 网络接口：RJ45、10M/100M 网络协议：TCP/IP、UDP、ICMP、IGMP(组播) 音频格式：MP3/MP2 支持码流：32K-320K 频带宽度：20Hz-20KHz 供电：POE供电 额定功率：20W 扬声器单元：6.5"同轴带后罩一体式 频率响应：70-12KHz 灵敏度：98dB 尺寸：Φ230mm 开孔尺寸;Φ196mm ■采用嵌入式PC技术和DSP音频处理技术设计：内置嵌入式网络语音解码模块，完成网络音频流的同步接收和解码：采用高速工业级ARM芯片，启动时间达到毫秒级；提高设备使用稳定性； ■内置嵌入式网络语音解码模块； ■具有独立IP地址，可以单独接收服务器的个性化定时播放节目。 ■高品质的数字音频传输，无噪音，音质达到CD级（音频文件位速为32-320kbps自适应）； ■支持音量、平衡调节：设备具备全数字高音、低音和主音量调节，调节更加清晰、灵活准确。 ■具备智能电源管理功能，设备采用内置CPU判断功放的运行状态，在无工作状态时功放自动进入休眠状态，待机功率≤0.2W，当有播放任务时，功放自动启动。 ■带有远程音量调节功能，终端在自动启动和播放任务的时候，自动将音量调节到系统设定的默认状态。音量自动调节默认值分别可制定为背景音乐音量、紧急广播音量和消防广播音量等。 ■通过网络任意接收来自服务器的广播节目，包括话筒寻呼、消防警报自动强插、电话寻呼等。 ■一线多用：充分利用现有网络资源，避免重复架设线路，兼容TCP/IP网络协议，可挂接在以太网络到达的任何地方，真正实现广播、计算机、监控网络等的多网合一，支持跨网关、跨路由、互联网传输。通过网络联机设定IP地址及网络配置等。 ■具有远程升级功能，产品程序更新无须现场升级，通过网络远程即可更新、方便快捷。 ■解码终端设有IP地址复位升关，复位可恢复出厂设置 | 只 | 20 |  | 0 |  | 0
16 | ZB030502001024 | 室外防水音柱 | 额定功率:60W 频率响应：80-16KHz 喇叭单元：5"×4 尺寸：185×130×390mm 网络接口: RJ45、10M/100M 网络协议: TCP/IP、UDP 音频格式:MP3 支持码流: 32K-256K 频带宽度:20Hz-20KHz 灵敏度: 92dB ◆模拟音频输入 MIC输入:10MV 6.3MM单声道插座 线路输入:频带宽度:20Hz-20KHz 立体声1V p-p,10K 莲花插座 ◆线路输出立体声1V p-p,1K 莲花插座 ◆供电：外置DC12V/5A ■采用嵌入式PC技术和DSP音频处理技术设计：内置嵌入式网络语音解码模块，完成网络音频流的同步接收和解码：采用高速工业级ARM芯片，启动时间达到毫秒级；提高设备使用稳定性； ■内置嵌入式网络语音解码模块； ■具有独立IP地址，可以单独接收服务器的个性化定时播放节目。 ■高品质的数字音频传输，无噪音，音质达到CD级（音频文件位速为32-320kbps自适应）； ■设备具备全数字高音、低音和主音量调节，调节更加清晰、灵活准确。 ■具备智能电源管理功能，设备采用内置CPU判断功放的运行状态，在无工作状态时功放自动进入休眠状态，待机功率≤0.2W，当有播放任务时，功放自动启动。 ■带有远程音量调节功能，终端在自动启动和播放任务的时候，自动将音量调节到系统设定的默认状态。音量自动调节默认值分别可制定为背景音乐音量、紧急广播音量和消防广播音量等。 ■通过网络任意接收来自服务器的广播节目，包括话筒寻呼、消防警报自动强插、电话寻呼等。 ■一线多用：充分利用现有网络资源，避免重复架设线路，兼容TCP/IP网络协议，可挂接在以太网络到达的任何地方，真正实现广播、计算机、监控网络等的多网合一，支持跨网关、跨路由、互联网传输。通过网络联机设定IP地址及网络配置等。 ■具有远程升级功能，产品程序更新无须现场升级，通过网络远程即可更新、方便快捷。 ■设有IP地址复位升关，复位可恢复出厂设置 | 只 | 8 |  | 0 |  | 0
17 | ZB030502001025 | 网线六类非屏蔽线 | 含穿管 | m | 1000 |  | 0 |  | 0
18 | ZB030502001026 | 线管PVC25 | 含穿管 | m | 1000 |  | 0 |  | 0
19 | ZB030502001027 | 电源线RVV2*1.5 | 含穿管 | m | 1000 |  | 0 |  | 0
|  | 合计 |  |  |  |  | 0 |  | 0